## Arkusz1
Przedmiar robót
Lp. | Podstawa | Opis | j.m. | Ilość
1 |  | Roboty budowlane
1.1 |  | Roboty wyburzeniowe
1 d.1.1 | KNNR 3 0301-01 | Rozbiórka konstrukcji z cegły na zaprawie wapiennej i cementowo-wapiennej wraz z wykucie drzwi wewnętrznych | m3 | 7.267
2 d.1.1 | KNR 4-01 0329-03 | Wykucie otworów w ścianach z cegieł o grubości ponad 1/2 ceg. na zaprawie wapiennej lub cementowo-wapiennej dla otworów drzwiowych i okiennych | m3 | 2.796
3 d.1.1 | KNR 4-01 0330-07 | Wykucie wnęk o głębokości do 1 ceg. w ścianach z cegieł na zaprawie cementowo-wapiennej | m2 | 4.05
4 d.1.1 | KNR 9-29 0102-05 | Rozbiórka przedścianek z płyt gipsowo-kartonowych przy powierzchni rozbiórki ponad 5 m2 | m2 | 27.072
5 d.1.1 | KNR 9-29 0105-05 | Rozbiórka obudów z płyt gipsowo-kartonowych przy powierzchni rozbiórki ponad 2 m2 - przy wejściu | m2 | 6.354
6 d.1.1 | KNNR 3 0801-04 | Rozebranie posadzki z płytek na zaprawie | m2 | 157.46
7 d.1.1 | KNNR 3 0801-03 | Zerwanie istniejących wylewek betonowych wraz z styropianem | m2 | 157.46
8 d.1.1 | KNNR 3 0601-01 | Odbicie tynków z zaprawy wapiennej lub cementowo-wapiennej na ścianach, filarach, pilastrach | m2 | 80.02
9 d.1.1 | analiza indywidualna | Demontaż istn. instalacji wod-kan, likwidacja elementów instalacji wodno-kanalizacyjnej wraz z urządzeniami sanitarnymi w istniejącej toalecie | kpl | 1
10 d.1.1 | analiza indywidualna | Demontaż całej instalacji elektrycznej | kpl | 1
11 d.1.1 | KNR 4-01 0108-09 analogia | Załadowanie oraz wywiezienie gruzu w kontenerach wraz z utylizacją | m3 | 37.261
1.2 |  | Montaż nadproży, nowe drzwi zewnętrzne
12 d.1.2 | KNR 4-01 0336-06 | Wykucie bruzd poziomych 1x1/2 ceg. w ścianach z cegieł na zaprawie cementowo-wapiennej | m | 11.7
13 d.1.2 | ZKNR C-2 0702-03 | Wykonanie podlewek o gr. 50 mm | m2 | 0.562
14 d.1.2 | KNR 4-01 0313-04 | Wykonanie przesklepień otworów w ścianach z cegieł - dostarczenie i obsadzenie belek stalowych HEA 140 (nadproża) | m | 4.7
15 d.1.2 | KNR 4-01 0313-04 | Wykonanie przesklepień otworów w ścianach z cegieł - dostarczenie i obsadzenie belek stalowych HEA 100 (nadproża) | m | 7
1.3 |  | Zamurowania, zabudowy
16 d.1.3 | KNR AT-43 0104-06 | Okładziny ścienne z płyt gipsowo-kartonowych mocowane na pojedynczej metalowej, wolnostojącej konstrukcji o grubości 100 mm z pokryciem jednostronnym dwuwarstwowym - SW1 | m2 | 52.682
17 d.1.3 | KNR AT-43 0119-03 | Przygotowanie otworów w ściankach działowych pod SW1o1, SW1o2 | szt. | 10
18 d.1.3 | KNR AT-43 0106-04 z.o. 4.1. | Elementy otwierane obudowy SW1 – rozwiązanie indywidualne na bazie systemowych profili CW50UW50, zawiasy wg doboru lub wykonania indywidualnego, opłytowanie od strony pomieszczeń: 2x płyty GKF 1,5cm, opłytowanie od strony okien – 1x płyta GKB 1,25cm | m2 | 25.028
19 d.1.3 | KNNR 3 0302-01 | Uzupełnienie ścian oraz zamurowanie otworów w ścianach - SW2 | m3 | 1.974
20 d.1.3 | KNR AT-43 0104-04 | Okładziny ścienne z płyt gipsowo-kartonowych mocowane na pojedynczej metalowej, wolnostojącej konstrukcji o grubości 50 mm z pokryciem jednostronnym dwuwarstwowym - SW3 | m2 | 16.431
21 d.1.3 | KNR AT-43 0101-01 | Okładziny z płyt gipsowo-kartonowych mocowanych na klej na ścianach | m2 | 32.159
22 d.1.3 | KNR 2-02 2006-06 | Okładziny z płyt gipsowo-kartonowych (suche tynki gipsowe) - dodatek za drugą warstwę na zaprawie na ścianach | m2 | 14.782
23 d.1.3 | KNNR 3 0302-01 | Uzupełnienie ścian oraz zamurowanie otworów w ścianach - SW4 | m3 | 0.442
24 d.1.3 | KNR AT-43 0104-06 | Okładziny ścienne z płyt gipsowo-kartonowych mocowane na pojedynczej metalowej, wolnostojącej konstrukcji o grubości 100 mm z pokryciem jednostronnym dwuwarstwowym -SW5 | m2 | 5.245
25 d.1.3 | KNR AT-43 0106-06 | Ścianki działowe z płyt gipsowo-kartonowych na pojedynczej metalowej konstrukcji nośnej grubości 100 mm, z pokryciem obustronnym dwuwarstwowym SW6 | m2 | 12.338
26 d.1.3 | KNR AT-43 0119-03 | Przygotowanie otworów w ściankach działowych z profili UA 100 pod montaż drzwi i naświetli | szt. | 1
27 d.1.3 | KNR AT-43 0104-04 | Okładziny ścienne z płyt gipsowo-kartonowych RIGIPS mocowane na pojedynczej metalowej, wolnostojącej konstrukcji o grubości 50 mm z pokryciem jednostronnym dwuwarstwowym (system 3.22.00) | m2 | 6.066
28 d.1.3 | KNR 2-02 1210-02 | Zabudowa grzejników - blacha perforowana Qg 8-11 (perforacja 53%) w listwie ramowej typu U 15mm, blacha i listwa lakierowane proszkowo w kolorze ściany, lakier matowy, obudowy mocowane do kątowników stalowych, ocynkowanych, demontowalne | m2 | 7.608
1.4 |  | Stolarka wewnętrzna
29 d.1.4 | KNNR 2 1103-01 + KNNR 2 1104-02 | Montaż skrzydeł drzwiowych wewnętrznych okleinowanych pełnych fabrycznie wykończonych wraz z ościeżnicą | m2 | 3.2
30 d.1.4 | KNNR 2 1103-01 + KNNR 2 1104-02 | Montaż skrzydeł drzwiowych wewnętrznych stalowych z okładzina drewnianą EI60 pełnych fabrycznie wykończonych wraz z ościeżnicą | m2 | 4.463
1,4A |  | Wymiana stolarki drzwiowej i okiennej
1 d.1 | KNNR 3 0701-04 | Wykucie z muru i wstawienie nowych okien zespolonych O1 OKNO PCV, SZKLENIE PODWÓJNE, KOLORYSTYKA JAK OKNO ISTNIEJĄCE, UKŁAD JAK OKNO ISTNIEJĄCE | m2 | 8.368
2 d.1 | KNNR 3 0701-04 | Wykucie z muru i wstawienie nowych okien zespolonych O2 OKNO PCV, SZKLENIE PODWÓJNE, KOLORYSTYKA JAK OKNO ISTNIEJĄCE, UKŁAD JAK OKNO ISTNIEJĄCE | m2 | 8.195
3 d.1 | KNNR 3 0701-04 | Wykucie z muru i wstawienie nowych okien zespolonych O3 OKNO PCV, SZKLENIE PODWÓJNE, KOLORYSTYKA JAK OKNO ISTNIEJĄCE, UKŁAD JAK OKNO ISTNIEJĄCE | m2 | 2.522
4 d.1 | KNNR 3 0701-04 | Wykucie z muru i wstawienie nowych okien zespolonych O4 OKNO PCV, SZKLENIE PODWÓJNE, KOLORYSTYKA JAK OKNO ISTNIEJĄCE, UKŁAD JAK OKNO ISTNIEJĄCE | m2 | 2.426
5 d.1 | KNNR 3 0701-04 | Wykucie z muru i wstawienie nowych okien zespolonych O5 OKNO PCV, SZKLENIE PODWÓJNE, KOLORYSTYKA JAK OKNO ISTNIEJĄCE, UKŁAD JAK OKNO ISTNIEJĄCE | m2 | 2.399
6 d.1 | KNNR 3 0702-06 | Wykucie z muru i wstawienie nowych drzwi zewnętrznych D1 (Istniejące ozdobne kraty zamontowane zostaną na nowych drzwiach wejściowych) DRZWI Z PROFILI ALUMINIOWYCH Z PRZEKŁADKAMI TERMICZNYMI, SZKLENIE PODWÓJNE, KOLORYSTYKA JAK DRZWI ISTNIEJĄCE, UKŁAD JAK DRZWI ISTNIEJĄCE, ANTABY, OKUCIA- JAK DRZWI ISTNIEJĄCE, ZE STALI NIERDZEWNEJ OCYNKOWANEJ | m2 | 5.569
7 d.1 | KNNR 3 0702-06 | Wykucie z muru i wstawienie nowych drzwi zewnętrznych Dz2 DRZWI Z PROFILI ALUMINIOWYCH Z PRZEKŁADKAMI TERMICZNYMI, SZKLENIE PODWÓJNE, KOLORYSTYKA JAK DRZWI ISTNIEJĄCE, UKŁAD JAK DRZWI ISTNIEJĄCE, ANTABY, OKUCIA- JAK DRZWI ISTNIEJĄCE, ZE STALI NIERDZEWNEJ OCYNKOWANEJ | m2 | 1.4
8 d.1 | KNR 4-01 0354-08 | Wykucie z muru ościeżnic stalowych lub krat okiennych o powierzchni ponad 2 m2 | m2 | 145.684
9 d.1 | KNR 4-01 0354-08 | Wykucie z muru ościeżnic stalowych lub krat okiennych | m2 | 27.836
10 d.1 | KNR 4-01 1212-08 | Dwukrotne malowanie farbą olejną krat ozdobnych | m2 | 23.038
11 d.1 | KNR 4-01 1209-10 | Dwukrotne malowanie farbą olejną uprzednio malowanej stolarki drzwiowej, ścianek i szafek o powierzchni ponad 1.0 m2 - okiennica stalowa | m2 | 4.798
12 d.1 | KNR 2-02 1210-03 | Ponowny montaż ozdobnych krat i okiennic | m2 | 27.836
1.5 |  | Posadzki
31 d.1.5 | KNR 2-02 0609-03 | Izolacje cieplne i przeciwdźwiękowe z płyt styropianowych poziome na wierzchu konstrukcji na sucho | m2 | 178.97
32 d.1.5 | KNNR 2 0604-01 | Izolacja z folii polietylenowej | m2 | 178.97
33 d.1.5 | KNR 2-02 1106-02 | Posadzki cementowe wraz z cokolikami zatarte na gładko grubości 25 mm | m2 | 178.97
34 d.1.5 | KNR 2-02 1106-03 | Posadzki cementowe wraz z cokolikami zatarte - pogrubienie posadzki o 1 cm - gr 5cm Krotność = 2,5 | m2 | 178.97
35 d.1.5 | KNR 2-02 1106-07 | Posadzki cementowe wraz z cokolikami - dopłata za zbrojenie | m2 | 178.97
36 d.1.5 | ZKNR C-2 0605-04 | Wykonywanie posadzek samopoziomujących i rozlewnych na przygotowanym podłożu | m2 | 161.69
37 d.1.5 | analiza indywidualna | Posadzka z mikrocementu, kolor ciemny beton (warstwa gruntująca, mieszanka betonowa, lakier) wraz z wykończeniem cokołów (listwy przypodłogowe: MDF 12x70mm) | m2 | 14.55
38 d.1.5 | analiza indywidualna | Posadzka z mikrocementu, kolor jasny beton (warstwa gruntująca, mieszanka betonowa, lakier) wraz z wykończeniem cokołów (listwy przypodłogowe: MDF 12x70mm) | m2 | 131.66
39 d.1.5 | analiza indywidualna | Posadzka żywiczna z żywicy poliuretanowej samopoziomującej kolor RAL 5024 wraz z wykończeniem cokołów (listwy przypodłogowe: MDF 12x70mm) | m2 | 15.48
40 d.1.5 | NNRNKB 202 2806-03 | Posadzki z płytek cementowych o wym. 20x20 cm na zaprawie klejowej wraz z wykończeniem cokołów | m2 | 14.85
41 d.1.5 | analiza indywidualna | Sztuczna trawa | m2 | 2.43
42 d.1.5 | analiza indywidualna | Malowanie elementów dekoracyjnych na posadzce (napisy, paski) | kpl | 1
1.6 |  | Sufity
43 d.1.6 | KNR AT-43 0210-01 | Sufit podwieszany z płyt gipsowo-kartonowych na konstrukcji krzyżowej dwupoziomowej; pokrycie jednowarstwowe | m2 | 24.577
44 d.1.6 | KNNR 2 1402-05 | Malowanie farbą emulsyjną dwukrotnie z gruntowaniem płyt gipsowych spoinowanych szpachlowanych | m2 | 24.16
45 d.1.6 | KNNR 3 0605-05 | Dwukrotne malowanie tynków wewnętrznych sufitów farbą emulsyjną z przetarciem tynków | m2 | 133.3
1.7 |  | Ściany
46 d.1.7 | KNNR 3 0602-01 | Uzupełnienie tynków zwykłych wewnętrznych kat. III o pow.do 5 m2 z zaprawy cem.-wap. na ścianach | m2 | 80.02
47 d.1.7 | KNNR 3 0605-05 | Dwukrotne malowanie tynków wewnętrznych sufitów farbą emulsyjną z przetarciem tynków - kolor biały | m2 | 289.2
48 d.1.7 | KNNR 3 0605-05 | Dwukrotne malowanie tynków wewnętrznych sufitów farbą emulsyjną z przetarciem tynków - kolor RAL 7016 | m2 | 14.097
49 d.1.7 | KNNR 3 0605-05 | Dwukrotne malowanie tynków wewnętrznych sufitów farbą emulsyjną z przetarciem tynków - kolor RAL 5024 | m2 | 44.058
50 d.1.7 | NNRNKB 202 2802-02 | Licowanie ścian o pow.do 10 m2 płytkami kamionkowymi GRES o wym. 9,8x19,8 cm na zaprawie klejowej | m2 | 1.968
51 d.1.7 | ZKNR C-2 0901-01 | Przygotowanie podłoża pod tapety; gipsowanie i szlifowanie | m2 | 43.399
52 d.1.7 | ZKNR C-2 0902-06 | Układanie fototapety | m2 | 43.399
53 d.1.7 | analiza indywidualna | Wykonanie powłoki z mikrocementu na ścianach klatki schodowej oraz na ścianach części podziemia, objętej zakresem projektu | m2 | 79.749
1.8 |  | Balustrady
54 d.1.8 | KNNR 3 0703-05 | Wymiana balustrad - wykonanie i montaż nowej balustrady (balustrada identyczna jak istniejąca) | m2 | 6
2 |  | Konstrukcja stalowa
55 d.2 | analiza indywidualna | Konstrukcja podsufitowa aluminiowa - dostawa i montaż | kg | 300
3 |  | Instalacje sanitarne
3.1 |  | Instalacja klimatyzacji
56 d.3.1 | KNNR 3 0303-01 | Przebicia w ścianach z cegły, na zaprawie wapiennej lub cementowo-wapiennej | m3 | 0.1
57 d.3.1 | KNNR 3 0305-01 | Wykucie, zamurowanie i otynkowanie bruzd w ścianach z cegły, ściany na zaprawie wapiennej lub cementowo-wapiennej | m3 | 0.27
58 d.3.1 | KNR 7-24 0153-03 | Jednostka zewnętrzna MDV-V260/DRN1 Qch=26,0kW, Qg=28,50kW, m=147kg, Pel=6,8kW | kpl | 1
59 d.3.1 | KNR 7-24 0153-01 | Jednostka wewnętrzna klimatyzatora kasetonowa MI-71Q4/DHN1-D Qch=7,1kW, Qg=7,0kW | kpl | 4
60 d.3.1 | KNR 0-35 0201-01 | Rurociągi miedziane lutowane - Rura miedziana 9,53mm (3/8") | m | 27
61 d.3.1 | KNR 0-35 0201-03 | Rurociągi miedziane lutowane- Rura miedziana 15,9mm (5/8") | m | 25.15
62 d.3.1 | KNR 0-35 0201-05 | Rurociągi miedziane lutowane - Rura miedziana 22,2mm (7/8") | m | 1.85
63 d.3.1 | KNR 0-34 0101-03 | Otulina z pianki kauczukowej grubość 9 mm Dn9 | m | 27
64 d.3.1 | KNR 0-34 0101-03 | Otulina z pianki kauczukowej grubość 9 mm Dn15 | m | 25.15
65 d.3.1 | KNR 0-34 0101-03 | Otulina z pianki kauczukowej grubość 9 mm Dn22 | m | 1.85
66 d.3.1 | KNR 0-35 0231-01 | Próba szczelności instalacji, płukanie instalacji | m | 54
67 d.3.1 | KNR 7-24 0514-09 | Próba szczelności urządzeń i instalacji obiegu freonu i podobnych czynników | kpl | 1
68 d.3.1 | KNR 7-24 0515-09 | Napełnienie urządzeń i instalacji obiegu freonu i podobnych czynników czynnikiem chłodniczym i rozruch | kpl | 1
69 d.3.1 | KNR 2-02 1210-03 | Zabudowa z kraty stalowej jednostki zewnętrznej | m2 | 2.382
3.2 |  | Kanalizacja sanitarna
70 d.3.2 | KNNR 3 0303-01 | Przebicia w ścianach z cegły, na zaprawie wapiennej lub cementowo-wapiennej | m3 | 0.1
71 d.3.2 | KNNR 3 0305-01 | Wykucie, zamurowanie i otynkowanie bruzd w ścianach z cegły, ściany na zaprawie wapiennej lub cementowo-wapiennej | m3 | 0.16
72 d.3.2 | KNR 4-02 0211-06 | Wstawienie trójnika z PCW z uszczelnieniem pierścieniami gumowymi, Fi 110 mm | szt | 1
73 d.3.2 | KNNR 4 0207-03 | Rurociągi z PVC kanalizacyjne, na ścianach w budynkach, na wcisk, Fi 110 mm | m | 2.15
74 d.3.2 | KNNR 4 0207-01 | Rurociągi z PVC kanalizacyjne, na ścianach w budynkach, na wcisk, Fi 50 mm | m | 1.95
75 d.3.2 | KNNR 4 0211-03 | Dodatki za wykonanie podejść odpływowych z PVC, na wcisk, Fi 110 mm | szt | 1
76 d.3.2 | KNNR 4 0211-01 | Dodatki za wykonanie podejść odpływowych z PVC, na wcisk, Fi 50 mm | szt | 1
77 d.3.2 | KNNR 4 0112-03 | Rurociągi z tworzyw sztucznych (PP, PE, PB) o śr. zewnętrznej 32 mm o połączeniach zgrzewanych, na ścianach w budynkach niemieszkalnych (skropliny) | m | 17
78 d.3.2 | KNNR 4 0112-04 | Rurociągi z tworzyw sztucznych (PP, PE, PB) o śr. zewnętrznej 40 mm o połączeniach zgrzewanych, na ścianach w budynkach niemieszkalnych (skropliny) | m | 5.5
79 d.3.2 | KNNR 4 0112-05 | Rurociągi z tworzyw sztucznych (PP, PE, PB) o śr. zewnętrznej 50 mm o połączeniach zgrzewanych, na ścianach w budynkach niemieszkalnych (skropliny) | m | 6
80 d.3.2 | KNR 4-02 0211-04 | Wstawienie trójnika o śr. 50 mm z uszczelnieniem pierścieniami gumowymi (skropliny) | szt. | 1
3.3 |  | Instalacja wodociągowa
81 d.3.3 | KNNR 3 0303-01 | Przebicia w ścianach z cegły, na zaprawie wapiennej lub cementowo-wapiennej | m3 | 0.1
82 d.3.3 | KNNR 3 0305-01 | Wykucie, zamurowanie i otynkowanie bruzd w ścianach z cegły, ściany na zaprawie wapiennej lub cementowo-wapiennej | m3 | 0.01
83 d.3.3 | KNNR 3 0304-01 | Wykucie wnęk w ścianach z cegły z ich otynkowaniem, ściany na zaprawie wapiennej lub cementowo-wapiennej | m3 | 0.03
84 d.3.3 | KNNR 4 0112-01 | Rurociągi z tworzyw sztucznych PE-X/Al/PE o śr. zewnętrznej 18 mm o połączeniach zgrzewanych, na ścianach | m | 9
85 d.3.3 | KNR 0-34 0107-01 | Izolacja rurociągów otulinami metodą izolowania po montażu rurociągu, Otulina Dn18 | m | 9
86 d.3.3 | KNNR 4 0116-0102 | Dodatki za podejścia dopływowe, w rurociągach z tworzyw sztucznych, o połączeniu sztywnym | szt | 3
87 d.3.3 | KNNR 4 0127-02 | Próba szczelności instalacji wodociągowych z rur z tworzyw sztucznych, dodatek za próbę w budynkach mieszkalnych, rurociąg Fi do 63 mm | m | 9
88 d.3.3 | KNNR 4 0128-02 | Płukanie instalacji wodociągowej w budynkach niemieszkalnych Krotność = 2 | m | 9
3.4 |  | Biały montaż
89 d.3.4 | KNNR 4 0137-03 | Baterie umywalkowe jednouchwytowe z dwoma zaworami o śr. nominalnej 15 mm Bateria umywalkowa np. OMNIRES ART DECO | szt. | 1
90 d.3.4 | KNNR 4 0115-09 | Dodatki za podejścia dopływowe w rurociągach stalowych do zaworów czerpalnych, baterii, płuczek o połączeniu elastycznym metalowym o śr. nominalnej 15 mm | szt. | 2
91 d.3.4 | KNNR 4 0230-02 | Umywalki pojedyncze porcelanowe z syfonem gruszkowym nablatowe | kpl. | 1
92 d.3.4 | KNNR 4 0211-01 | Dodatki za wykonanie podejść odpływowych z PVC o śr. 50 mm o połączeniach wciskowych | szt. | 1
93 d.3.4 | KNR 2-15/GEBERIT 0102-01 | Stelaż podtynkowydo miski ustępowej montowane przy ścianie masywnej | kpl. | 1
94 d.3.4 | KNR 2-15/GEBERIT 0104-01 | Urządzenia sanitarne na elemencie montażowym - Miska ustępowa | kpl. | 1
95 d.3.4 | KNR 2-15/GEBERIT 0105-01 | Przyciski do spłuczek podtynkowych | kpl. | 1
96 d.3.4 | KNNR 4 0130-01 | Zawory przelotowe i zwrotne instalacji wodociągowych z rur stalowych o śr. nominalnej 15 mm | szt. | 1
97 d.3.4 | analiza indywidualna | Wyposażenie łazienek -pojemnik na papier WC | szt | 1
98 d.3.4 | analiza indywidualna | Wyposażenie łazienek - pojemniki na ręczniki papierowe | szt | 1
3.5 |  | Wymiana grzejników
99 d.3.5 | KNNR 8 0417-03 | Wymiana grzejnika na grzejnik stalowy płytowy INTEGRA TYP33K H=300mm L=2400 m | kpl | 2
100 d.3.5 | KNNR 8 0417-03 | Wymiana grzejnika na grzejnik stalowy płytowy INTEGRA TYP33K H=600mm L=1200 m | kpl | 2
101 d.3.5 | KNNR 8 0417-04 | Wymiana grzejnika na grzejnik stalowy płytowy INTEGRA TYP33K H=750mm L=1200 m | kpl | 1
102 d.3.5 | KNR 0-35 0215-04 | Głowica termostatyczna grzejnikowa | szt | 5
4 |  | Instalacje elektryczne
4.1 |  | ROZDZIELNICE I ZASILANIE
103 d.4.1 | KNKRB 5 0403-06 | Montaż skrzynek i rozdzielnic skrzynkowych o masie do 10 kg wraz z konstrukcją mocowaną przez przykręcenie do gotowego podłoża - Rozdzielnica R | szt. | 1
104 d.4.1 | KNNR 5 0205-03 analogia | Przewody kabelkowe o łącznym przekroju żył do 30 mm2 układane p.t. w gotowych bruzdach w podłożu innym niż betonowe - YDY 5x10mm2 | m | 90
105 d.4.1 | KNR 5-10 0907-05 | Układanie przewodów LgY 6mm | m | 10
4.2 |  | TRASY KABLOWE
106 d.4.2 | KNR 4-03 1004-07 | Mechaniczne przebijanie otworów w ścianach lub stropach betonowych o długości przebicia do 20 cm - śr. rury do 40 mm | otw. | 2
107 d.4.2 | analiza indywidualna | Uszczelnienie przejść instalacyjnych - masa ognioodporna uszczelniająca | kpl | 2
108 d.4.2 | KNNR 5 1207-03 | Wykucie bruzd dla przewodów wtynkowych | m | 130
109 d.4.2 | KNNR 5 1208-01 | Zaprawianie bruzd o szerokości do 25 mm | m | 130
4.3 |  | MONTAŻ INSTALACJI OŚWIETLENIA
110 d.4.3 | KNNR 5 0205-01 | Przewody kabelkowe o łącznym przekroju żył do 7.5 mm2 układane p.t. w gotowych bruzdach w podłożu innym niż betonowe - YDY 3x 1,5[mm2] | m | 140
111 d.4.3 | KNNR 5 0205-01 | Przewody kabelkowe o łącznym przekroju żył do 7.5 mm2 układane p.t. w gotowych bruzdach w podłożu innym niż betonowe - YDY 4x 1,5[mm2] | m | 90
112 d.4.3 | KNNR 5 0302-01 | Puszki instalacyjne podtynkowe pojedyncze o śr.do 60 mm | szt. | 9
113 d.4.3 | KNNR 5 0306-02 | Łączniki jednobiegunowe podtynkowe w puszce instalacyjnej | szt. | 4
114 d.4.3 | KNNR 5 0306-03 | Łączniki świecznikowe podtynkowe w puszce instalacyjnej | szt. | 3
115 d.4.3 | KNNR 5 0306-02 | Łączniki i przyciski jednobiegunowe podtynkowe w puszce instalacyjnej - schodowy | szt. | 2
116 d.4.3 | KNNR 5 0502-03 | Montaż opraw oświetleniowych - np. Oprawa Arkus LED, 20W | kpl. | 52
117 d.4.3 | KNNR 5 0502-03 | Montaż opraw oświetleniowych - np. Laforma Odine | kpl. | 1
118 d.4.3 | KNNR 5 0502-03 | Montaż opraw oświetleniowych - np. AQUAFORM LED EYE hermetic wpuszczany | kpl. | 8
119 d.4.3 | KNNR 5 0502-03 | Montaż opraw oświetleniowych - oprawa oświetleniowa industrialna np. satow SFMEBLE.PL | kpl. | 3
120 d.4.3 | KNNR 5 0502-03 | Dostawa i montaż szynoprzewodu o długości 11mb | kpl. | 1
121 d.4.3 | KNNR 5 0502-03 | Dostawa i montaż szynoprzewodu o długości 9mb | kpl. | 1
122 d.4.3 | KNNR 5 0502-03 | Dostawa i montaż szynoprzewodu o długości 18mb | kpl. | 1
123 d.4.3 | KNNR 5 0502-03 | Dostawa i montaż szynoprzewodu o długości 12mb | kpl. | 1
124 d.4.3 | KNNR 5 0502-03 | Dostawa i montaż - Neon 'Huta Sztuki' | kpl. | 1
125 d.4.3 | KNNR 5 0502-03 | Dostawa i montaż - Strzałka neonowa | kpl. | 1
4.4 |  | INSTALACJA GNIAZD
126 d.4.4 | KNNR 5 0205-01 | Przewody kabelkowe o łącznym przekroju żył do 7.5 mm2 układane p.t. w gotowych bruzdach w podłożu innym niż betonowe - YDY 3x 2,5[mm2] | m | 140
127 d.4.4 | KNNR 5 0205-02 | Przewody kabelkowe o łącznym przekroju żył do 12.5 mm2 układane p.t. w gotowych bruzdach w podłożu innym niż betonowe | m | 30
128 d.4.4 | KNNR 5 0302-01 | Puszki instalacyjne podtynkowe pojedyncze o śr.do 60 mm | szt. | 18
129 d.4.4 | KNNR 5 0308-05 | Gniazda instalacyjne wtyczkowe ze stykiem ochronnym bryzgoszczelne 2-biegunowe przykręcane o obciążalności do 16 A i przekroju przewodów do 2.5 mm2 - gniazdo podwójne IP 44 | szt. | 17
130 d.4.4 | KNNR 5 0308-05 | Gniazda instalacyjne wtyczkowe ze stykiem ochronnym 2-biegunowe przykręcane o obciążalności do 16 A i przekroju przewodów do 2.5 mm2 - podwójne IP22 | szt. | 1
4.5 |  | INSTALACJA OKABLOWANIA STRUKTURALNEGO + RTV + KAMER
131 d.4.5 | KNNR 5 0203-01 | Przewody kabelkowe o łącznym przekroju żył do 7.5 mm2 wciągane do rur - UTP kat. 6 | m | 140
132 d.4.5 | KNNR 5 0205-01 | Przewody kabelkowe o łącznym przekroju żył do 7.5 mm2 układane na gotowym podłożu innym niż betonowe CTF-113 | m | 50
133 d.4.5 | KNR AT-15 0108-03 | Montaż gniazd abonenckich kanałowych - RTV | szt. | 1
134 d.4.5 | KNR AT-15 0108-03 | Montaż gniazd abonenckich kanałowych 2xRJ45 | szt. | 2
135 d.4.5 | KNR 13-25 0106-06 | Montaż kamery telewizji przemysłowej - kamera kopułkowa wewnętrzna dualna | szt. | 5
136 d.4.5 | KNKRB 5 0403-07 | Montaż skrzynek i rozdzielnic skrzynkowych o masie do 20 kg wraz z konstrukcją mocowaną przez przykręcenie do gotowego podłoża - szafa Rackowa | szt. | 1
4.6 |  | INSTALACJA NAGŁOŚNIENIA
137 d.4.6 | KNNR 5 0203-01 | Przewody kabelkowe o łącznym przekroju żył do 7.5 mm2 - OMY 2x 1,5 | m | 100
138 d.4.6 | analiza indywidualna | Montaż - Głośnik sufitowy | szt. | 8
139 d.4.6 | analiza indywidualna | Montaż - Głośnik ścienny | szt. | 2
4.7 |  | BADANIA I POMIARY INSTALACJI ELEKTRYCZNEJ I TELETECHNICZNEJ
140 d.4.7 | KNR 13-06 1001-01 | Badanie obwodu niskiego napięcia 1-fazowego | szt | 15
141 d.4.7 | KNR 13-06 1001-02 | Badanie obwodu niskiego napięcia 3-fazowego | szt | 2
142 d.4.7 | KNR AT-10 0117-01 | Wykonanie pomiarów torów transmisyjnych - łącze miedziane | pomiar | 9
4.8 |  | INSTALACJA SYSTEMU SYGNALIZACJI WŁAMANIA I NAPADU (Instalacja SSWiN)
143 | analiza indywidualna | Zaprojektowanie i wykonanie kompletnej Instalacji SSWiN | kpl. | 1
4.9 |  | INSTALACJA SYSTEMU SYGNALIZACJI POŻARU (Instalacja SSP)
144 | analiza indywidualna | Zaprojektowanie i wykonanie kompletnej Instalacji SSP | kpl. | 1
5 |  | Wyposażenie
153 d.5 | analiza indywidualna | LADA- MEBEL PROJEKTOWANY | szt | 1
154 d.5 | analiza indywidualna | SZAFKI METALOWE wraz z drzwiami do łazienki- MEBEL PROJEKTOWANY | szt | 1
155 d.5 | analiza indywidualna | REGAŁ- MEBEL PROJEKTOWANY | szt | 1
156 d.5 | analiza indywidualna | SZAFKA W ZABUDOWIE- MEBEL PROJEKTOWANY | szt | 1
157 d.5 | analiza indywidualna | PÓŁKI WE WNĘCE- MEBEL PROJEKTOWANY | szt | 1
158 d.5 | analiza indywidualna | SZAFKA POD UMYWALKĘ-MEBEL PROJEKTOWANY | szt | 1