## Arkusz1
WYKAZ ELEMENTÓW ROZLICZENIOWYCH Załącznik nr 4a do SWZ
Wykonanie usług w zakresie utrzymania systemu odwodnienia Miasta Krakowa część I zamówienia - obszar Śródmieście w latach 2021-22
Podstawa wyceny | L.p | Rodzaj robót | Jm | Ilość | Cena jedn. (Brutto) | Wartość (Brutto)
45262212-0 |  | Wykonanie umocnieniń skarp rowów i dna | Kwota za Dział
| 1 | Wykonanie umocnień płytami ażurowymi na podsypce żwirowej typu „krata” mała o wymiarach elementów60x40x10 cm | m2 | 1000
| 2 | Wykonanie umocnień płytami ażurowymi na podsypce żwirowej typu „krata” duża o wymiarach elementów 90x60x10 cm | m2 | 500
| 3 | Korytka ściekowe z elementów betonowch na ławie z betonu o grubości 15 cm | m | 300
| 4 | Korytka sciekowe z elementów betonowych na podsypce żwirowej grubości 15cm | m | 500
45112500-0 |  | Roboty ziemne, wykopy rowów, kanałów i zasypy | Kwota za Dział
| 5 | Wykopy liniowe o ścianach pionowych, szerokości 0,8-2,5 m, głębokości do 1,5 m z ręcznym wydobyciem urobku, w gruncie kat. I-IV | m3 | 100
| 6 | Roboty ziemne wykonywane koparkami przedsiębiernymi o pojemności łyżki 0,60 m3 z transportem urobku samochodami samowyładowczymi 10-15 t na odległość do 15 km, grunt o normalnej wilgotności kat. I-IV | m3 | 50
| 7 | Wykopy rowów i kanałów melioracyjnych wykonywane koparkami na odkład, grunt kat. I-IV | m3 | 300
| 8 | Rozplantowanie urobku po wykopach rowów i kanałów melioracyjnych, mechanicznie | m3 | 800
| 9 | Ręczne usunięcie z przerzutem warstwy ziemi urodzajnej | m3 | 100
| 10 | Ręczne usunięcie z przewozem taczkami warstwy ziemi urodzajnej | m3 | 20
| 11 | Humusowanie skarp przy grubości warstwy ziemi urodzajnej 5cm | m2 | 500
| 12 | Ręczne zasypanie wykopów wraz z zagęszczeniem przy użyciu sprzętu, grunt kat. I-IV | m3 | 49
| 13 | Zasypanie wraz z zagęszczeniem wykopów fundamentowych podłużnych, punktowych, obiektowych, rowów spycharkami gąsienicowymi 55 kW (75 KM), grunt kat. I-IV | m3 | 250
45112210-0 |  | Naprawy cząstkowe rowów | Kwota za Dział
| 14 | Naprawa umocnienia skarp płytami ażurowymi " mała krata " | m2 | 30 |  |  | 58.92 | 70 | 52.5 | 61
| 15 | Naprawa umocnienia skarp płytami ażurowymi " duża krata " | m2 | 30
| 16 | Naprawa umocnienia dna rowu płytami ażruwymi "mała krata" | m2 | 50 |  |  | 58.92 | 70 | 52.5 | 61
| 17 | Naprawa umocnienia dna rowu korytkiem ściekowym na podsypce żwirowej | mb | 30 |  |  | 46.68 | 70 | 55.35 | 37
| 18 | Naprawa umocnienia dna rowu korytkiem ściekowym na ławie z betonu | mb | 60 |  |  | 37.85 | 50 | 29.69 | 49
| 19 | Obsianie skarp w ziemi urodzajnej trawą | m2 | 1950
45246400-7 |  | Przepusty i scianki czołowe | Kwota za Dział
| 20 | Przepusty rurowe pod zjazdami, ławy fundamentowe betonowe | m3 | 5
| 21 | Przepusty rurowe pod zjazdami rozebranie przepustów z rur betonowych Fi 40-60 cm | m | 80
| 22 | Przepusty rurowe pod zjazdami rozebranie przepustów z rur żelbetowych Fi 80-100 cm | m | 8
| 23 | Przepusty pod zjazdami, ścianki czołowe z betonu | m3 | 29
| 24 | Przepusty rurowe pod zjazdami wykonanie przepustów z rur Spiro Fi 40-60 cm | m | 30
| 25 | Przepusty rurowe pod zjazdami wykonanie przepustów z rur Spiro Fi 80-100 cm | m | 10
45262350-9 |  | Obudowy wylotów | Kwota za Dział
| 26 | Kolektory Fi 300 mm - 1000 mm, wyloty z betonu | m3 | 5
| 27 | Sączki podłużne Fi 100 mm - 150 mm, wyloty z kamienia lub betonu | m3 | 5
45112100-6 |  | Czyszczanie i odmulanie rowów, przepustów ramowych i rurowych | Kwota za Dział
| 28 | Oczyszczanie przepustów z namułu, przepust Fi 40-60 cm, grubość namułu do 50% średnicy | m | 58
| 29 | Oczyszczanie przepustów z namułu, przepust Fi 80-100 cm, grubość namułu do 50% średnicy | m | 30
| 30 | Oczyszczanie przepustów z namułu, przepust Fi większe od 100 cm, grubość namułu do 50% średnicy | m | 21
| 31 | Czyszczenie rowów z wyprofilowaniem skarp, grubość namułu do 20 cm | m | 12000
| 32 | Czyszczenie rowów z wyprofilowaniem dna o grubość namułu do 20 cm | m | 12000
77314100-5 |  | Koszenie rowów | Kwota za Dział
| 33 | Koszenie trawy w rowie do wyskości 40 cm wraz z wywozem | mb | 12000 | [6 empty] | 0.22
| 34 | Koszenie trawy w rowie powyżej wyskości 40 cm wraz z wywozem | mb | 9000 | [6 empty] | 0.39
| 35 | Koszenie terenów płaskich wraz z wywozem | m2 | 2000
45146400-7 |  | Kanalizacja opadowa/zarurowania rowów | Kwota za Dział
| 36 | Montaż kanałów z rur betonowych kielichowych WIPRO, łączonych na uszczelkę gumową, o średnicy 300 mm | m | 13
| 37 | Montaż kanałów z rur betonowych kielichowych WIPRO, łączonych na uszczelkę gumową, o średnicy 400 mm | m | 21
| 38 | Montaż kanałów z rur betonowych kielichowych WIPRO, łączonych na uszczelkę gumową, o średnicy 500 mm | m | 13
| 39 | Montaż kanałów z rur PVC łączonych na wcisk, o średnicy 300 mm | m | 13
| 40 | Montaż kanałów z rur PVC łączonych na wcisk, o średnicy 400 mm | m | 13
| 41 | Montaż kanałów z rur PVC łączonych na wcisk, o średnicy 500 mm | m | 13
| 42 | Montaż studni rewizyjnych z kręgów betonowych w gotowych wykopach o średnicy 800 - 1000 mm i gł. do 3 m | szt. | 13
| 43 | Montaż studni rewizyjnych z kręgów betonowych w gotowych wykopach o średnicy 1200 mm i gł. do 3,0 m | szt. | 4
| 44 | Uzupełnienie brakującego rusztu na wpuście ulicznym | szt. | 5
| 45 | Regulacja wyskościowa wpustu ulicznego wraz z pierścieniem, usunięciem i odtworzeniem nawierzchni podbudowy wykopem zasypem z zagęszczeniem oraz odwozem gruzu i ziemi na odległość do 10 km (powierzchnia do 3m²) | szt. | 5
| 46 | Wymiana uszkodzonego wpustu ulicznego wraz z usunięciem i odtworzeniem nawierzchni, podbudowy wykopem zasypem z zagęszczeniem w tym regulacja wysokościowa wraz z pierścieniem oraz odwozem gruzu i ziemi na odległość do 10 km (powierzchnia do 3m²) | szt. | 5
| 47 | Wymiana uszkodzonego wpustu ulicznego wraz z wymianą studni wodościekowej do 2m głębokości wraz z usinięciem i odtworzeniem nawierzchni, podbudowy wykopem zasypem z zagęszczeniem w tym regulacja wysokościowa wraz z pierścieniem oraz odwozem gruzu i ziemi na odległość do 10 km (powierzchnia do 3m²) | szt. | 5
| 48 | Wymiana uszkodzonej studni wodościekowej (wraz z usunięciem i odtworzeniem nawierzchni podbudowy wykopem zasypem z zagęszczeniem demontażem i ponownym montażem nieuszkodzonego wpustu uliczneog w tym regulacja wysokościowa wraz z pierścieniem oraz odwozem gruzu i ziemi na odległość do 10 km (powierzchnia do 3m²) | szt. | 5
90513600-2 |  | Czyszczenie odwodnienia | Kwota za Dział
| 49 | Czyszczenie odwodnienia liniowego o szerokości w świetle do 150 mm i wysokości od 200 mm do 300 mm wraz z studzienkami odpływowaymi i przykanlikami wraz z odwozem namułu | m | 10000
| 50 | Czyszczenie odwodnienia liniowego o szerokości w świetle do 250 mm i wysokości od 200 mm do 450 mm wraz z studzienkami odpływowaymi i przykanlikami wraz z odwozem namułu | m | 10000
| 51 | Czyszczenie odwodnienia liniowego o szerokości w świetle do 400 mm i wysokości ponad 300 mm do 450 mm wraz z studzienkami odpływowaymi i przykanlikami wraz z odwozem namułu | m | 10000
| 52 | Pompowanie wody z odwozem | godz. | 150
| 53 | Pompowanie wody z linia tłoczną bez odwozu | godz. | 150
| 54 | Utrzymanie krat wlotowych na bieżąco przez okres miesiąca z wywozem nieczystości | m2 | 450 |  |  | 300 | 10 | 90 | 12
| 55 | Przegląd wpustu ulicznego | szt. | 3000
| 56 | Udrożnienie wpustów wodościekowych przy użyciu urządzenia ciśnieniowego wraz z odwozem namułu | szt. | 900 |  |  | 5.71 | 1 | 4.18 | 35
| 57 | Mechaniczne oczyszczanie przykanalików do średnicy Fi 250 mm oraz rurociągów pod obiektami ( wiadukty, estakady ) wraz z odwozem namułu | mb | 900
| 58 | Czyszczenie wpustów wodościekowych na obiektach (wiadukty, estakady, itp.) wraz z odwozem namułu | szt. | 900
| 59 | Udrożnienie korytek bez przykrycia (grubość osadu do 15 cm) wraz z odwozem namułu | mb | 2000
42997100-2 |  | Roboty różne | Kwota za Dział
| 60 | Inspekcja telewizyjna | m | 300 |  |  | 17.83 | 50 | 16 | 19
| 61 | Zadymianie rurociagu | kpl. | 16 |  |  | 632.5 | 150 | 650.41 | 1000
| 62 | Przygotowanie i montaz zbrojenia 8-14mm | kg | 80 |  |  | 6.54 | 8 | 6.13 | 5
| 63 | Przygotowanie szalunku pod beton | m3 | 15
| 64 | Wbudowanie mieszanki betonu B30 w gotowym szalunku | m3 | 20
| 65 | Ułożenie geowłókniny separacyjnej | m2 | 253 |  |  | 3.13 | 4 | 8.1 | 10
| 66 | Ułożenie drenażu ośrednicy 100 mm na podsypce i w obsypce z kruszywa sortowanego 50 cm x 50 cm | m | 80
| 67 | Ułożenie drenażu ośrednicy 150 mm na podsypce i w obsypce z kruszywa sortowanego 50 cm x 50 cm | m | 80 |  |  | 18.19 |  | 49.33 | 120
45111300-1 |  | Roboty rozbiórkowe | Kwota za Dział
| 68 | Mechaniczna rozbiórka elementów betonowych i kamiennych ( krawężników, obrzeży, płyt ażurowych, korytek ściekowych oraz innych elementów betonowych) | m3 | 10
| 69 | Ręczna rozbiórka elementów betonowych i kamiennych ( krawężników, obrzeży, płyt ażurowych, korytek ściekowych oraz innych elementów betonowych) | m3 | 10
45111220-8 |  | Wywóz materiału z rozbiórek wraz z załadunkiem i rozładunkiem | Kwota za Dział
| 70 | Wywiezienie gruzu z terenu rozbiórki na składowiska poza terenem budowy na odleglość do 15,0 km | m3 | 50
03452000-3 |  | Mechaniczne ścinanie drzew | Kwota za Dział
| 71 | Mechaniczne ścinanie drzew w warunkach utrudnionych (ścinanie częściami lub etapami) przy użyciu podnośnika montażowego, o średnicy drzew 10-25 cm | szt. | 51
| 72 | Mechaniczne ścinanie drzew w warunkach utrudnionych (ścinanie częściami lub etapami) przy użyciu podnośnika montażowego, o średnicy drzew 26-35 cm | szt. | 50
| 73 | Mechaniczne ścinanie drzew w warunkach utrudnionych (ścinanie częściami lub etapami) przy użyciu podnośnika montażowego, o średnicy drzew 36-45 cm | szt. | 50
| 74 | Mechaniczne ścinanie drzew w warunkach utrudnionych (ścinanie częściami lub etapami) przy użyciu podnośnika montażowego, o średnicy drzew 46-55 cm | szt. | 50
| 75 | Mechaniczne ścinanie drzew w warunkach utrudnionych (ścinanie częściami lub etapami) przy użyciu podnośnika montażowego, o średnicy drzew 56-65 cm | szt. | 25
| 76 | Mechaniczne ścinanie drzew w warunkach utrudnionych (ścinanie częściami lub etapami) przy użyciu podnośnika montażowego, o średnicy drzew 66-75 cm | szt. | 25
| 77 | Mechaniczne ścinanie drzew w warunkach utrudnionych (ścinanie częściami lub etapami) przy użyciu podnośnika montażowego, o średnicy drzew 76-100 cm | szt. | 24
| 78 | Karczowanie krzaków | m2 | 100
| 79 | Wywożenie dłużyc na odległość do 2,0 km | m-p | 50
| 80 | Frezowanie pni | szt. | 10
| 81 | Zrębkowanie gałęzi | m-p | 20
| 82 | Wywóz trocin na kompostownię | m3 | 40
45231300-8 |  | Remont odwodnienia liniowego, wymiana kompletnych elementów | Kwota za Dział
| 83 | Odwodnienie liniowe o szerokości w świetle do 150 mm i wysokości do 300 mm. Koryto wykonane z polimerobetonu, ruszt koryta z żeliwa sferoidalnego, kl. obciążenia D400 | m | 25
| 84 | Odwodnienie liniowe o szerokości w świetle do 200 mm i wysokości do 300 mm. Koryto wykonane z polimerobetonu, ruszt koryta z żeliwa sferoidalnego, kl. obciążenia D400 | m | 25
| 85 | Odwodnienie liniowe o szerokości w świetle do 450 mm i wysokości do 450 mm. Koryto wykonane z polimerobetonu, ruszt koryta z żeliwa sferoidalnego, kl. obciążenia D400 | m | 15
| 86 | Studzienki odpływowe z polimerobetonu o szerokości w świetle 150 mm i wysokości ponad 300 mm, ruszt z żeliwa sferoidalnego, klasa obciążenia D400 | kpl. | 4
| 87 | Studzienki odpływowe z polimerobetonu o szerokości w świetle 200 mm i wysokości ponad 300 mm, ruszt z żeliwa sferoidalnego, klasa obciążenia D400 | kpl. | 5
| 88 | Studzienki odpływowe z polimerobetonu o szerokości w świetle 450 mm i wysokości ponad 300 mm, ruszt z żeliwa sferoidalnego, klasa obciążenia D400 | kpl. | 2
Razem ( suma poz. 1-88)
| 89 | Inne usługi, a w szczególności ( udział w akcjach preciwpowodziowych, projekty organizacji ruchu, oznakowanie dóg objazdowych) 5 % sumy poz. 1-88, które będą rozliczane szczegółowym kosztorysem powykonawczym | % | 5
Ogółem brutto