## Specyfikacja_oświetlenie
Opis przedmiotu zamówienia
Lp. | Kategoria | Opis minimalnych parametrów technicznych | Jm | Ilość | Spełnianie przez oferowany sprzęt wszystkich minimalnych parametrów technicznych (TAK/NIE) | Firma | Model
1 | Reflektor z soczewką pryzmatyczno-wypukłą o ostrej krawędzi plamy świetlnej. Kąt świecenia 9°-66°. Moc 650W. Komplet | Projektor z soczewką płasko-wypukłą pryzmatyczną z żarówką 650W Gy 9,5, kąt rozsyłu 9°-63°,ramką filtra , przesłoną czterolistną.Obudowa projektora wykonana ze specjalnych profili na bazie aluminum o bardzo dobrych właściwościach odprowadzenia ciepła, z siatką zabezpieczającą, z ramką filtra, z blokadą uniemożliwiającą dostęp do komory z żarówką gdy projektor podłączony jest do sieci, z przewodem zasilającym zakończonym wtyczką 16A. Wymagane natężenie plamy świetlnej z odległości 10 m nie mniejsze niż 1100 lx dla żarówki 650W. W komplecie również linka zabezpieczająca oraz uchwyt hakowy na rurę 50mm. | kpl | 12
2 | Reflektor z soczewką pryzmatyczno-wypukłą fi 150 o ostrej krawędzi plamy świetlnej. Kąt świecenia 7°-61°. Moc 1000/1200W. Komplet | Projektor z soczewką płasko-wypukłą pryzmatyczną o mocy 1000-1200W Gx 9,5, kąt rozsyłu 7°-61°., obudowa projektora wykonana ze specjalnych profili na bazie aluminum o bardzo dobrych właściwościach odprowadzenia ciepła, z siatką zabezpieczającą, z ramką filtra, żarówką halogenowa Gx-9,5 1000W , przesłoną czterolistną oraz z blokadą uniemożliwiającą dostęp do komory z żarówką, gdy projektor podłączony jest do sieci, z przewodem zasilającym z wtyczką 16A. Wymagane natężenie plamy świetlnej z odległości 10 m nie mniejsze niż 3500 lx dla żarówki 1200W .W komplecie również uchwyt hakowy na rurę 50mm o udźwigu do 12kg oraz linką zabezpieczajacą 0,9m | kpl | 12
3 | Reflektor z soczewką pryzmatyczno - wypukłą fi200 o ostrej krawędzi plamy świetlnej. Kąt świecenia 8°-58°. Moc 2000W. Komplet | Projektor z soczewką pryzmatyczną , z siatką zabezpieczającą , ramką filtra, żarówką halogenową o mocy 2kW,(oprawa żarówki Gy-16)uchwytem ,oraz przesłoną czterolistną i zakresie regulacji kąta świecenia co najmniej 8°-58° i światłości nie mniejszej niż 440000 Cd (żarówka 2000W 3200 K /54000lm) dla 4,5 stopnia. Projektor musi posiadać zabezpieczenie przed dostępem do komory żarówki , przy podłączonym kablu zasilającym . Obudowa powinna być wykonana z profili na bazie aluminium o b.dobrych właściwościach odprowadzania ciepła. W komplecie z hakiem do zawieszania na rurze Ø 50mm. linką zabezpieczającą i wtyczką uniwersalną typu schuko | kpl | 10
4 | Reflektor profilowy. Kąt świecenia 13°-36°. Moc 2000W, Komplet | Projektor profilowy 2000 W GY16, zoom 13°-36°, obudowa projektora wykonana ze specjalnych profili na bazie aluminum o bardzo dobrych właściwościach odprowadzenia ciepła, z siatką zabezpieczającą, z przysłonami zasuwkowymi,przesłoną irys , z ramką filtra, z blokadą uniemożliwiającą dostęp do komory z żarówką gdy projektor podłączony jest do sieci.Tubus projektora obracany o 360° w stosunku do korpusu (obracanie obrazu projekcyjnego gobo). Przewód zasilający zakończony wtyczką 16A. Wymagane natężenie plamy świetlnej z odległości 12 m nie mniejsze niż 4600 lx dla żarówki 2000W | kpl | 4
5 | Reflektor z soczewką Fresnela fi200. Kąt świecenia 12°-61°. Moc 2000W. Trzonek GY16. Komplet | Projektor z soczewką Fresnela 2000W GY16, kąt rozsyłu 12°-61°, obudowa projektora wykonana ze specjalnych profili na bazie aluminum o bardzo dobrych właściwościach odprowadzenia ciepła, z przesłoną czterolistną, z żarówką halogenową 2000W, z siatką zabezpieczającą, z ramką filtra, z blokadą uniemożliwiającą dostęp do komory z żarówką, gdy projektor podłączony jest do sieci, z przewodem zasilającym z wtyczką 16A. Wymagane natężenie plamy świetlnej z odległości 12 m nie mniejsze niż 1900 lx dla żarówki 2000W. W komplecie z hakiem do zawieszania na rurze Ø 50mm. linką zabezpieczającą i wtyczką uniwersalną typu schuko | kpl | 10
6 | Skrzynia transportowa do pulpitu sterowniczego DMX | Skrzynia transportowa do pulpitu sterowniczego DMX | szt | 1
7 | Blinder oświetleniowy, komplet | Blinder oświetleniowy wyposażony w złącze przeznaczone dla dwóch lamp typu PAR 36 (650 W). Poziomo ustawione rzędy dają możliwość ukierunkowania światła. W komplecie z hakiem do zawieszania na rurze Ø 50mm. linką zabezpieczającą i wtyczką uniwersalną typu schuko oraz z dwoma żarówkami DWE 650W | szt | 4
8 | Monitor dotykowy 23" współpracujący ze sterownikiem oświetleniowym | Przemysłowy monitor dotykowy 22", wielkość nie mniejsza niż 22”, nie większa niż 28”, do pracy ciągłej 24/7, proporcja 16:9, rozdzielczość nie mniejsza niż 1080p, jasność nie mniejsza niż 250 cd/m2, kontrast nie mniejszy niż 1000:1, interfejs ekranu dotykowego – USB. | szt | 1
9 | Reflektor profilowy o mocy 575W. Regulowany kąt świecenia w zakresie 25°-50°. Moc 575W, Komplet | Projektor profilowy z zimnym lustrem z zoom 25-50stopni; możliwość zastosowania lampy 375W lub 575W; optyka 25° - 50°; wielowarstwowy, dichroiczny reflektor usuwający 90% ciepła (IR) z wiązki światła; dwuwymiarowy system ramek ograniczających wyświetlany obraz; beznarzędziowa adjustacja lampy; obudowa w postaci aluminiowanego odlewu; strumień świetlny 14.900 lm; temperatura barwowa 3.200 K; natężenie plamy świetlnej , przy kącie 25' z odległości 6m nie mniejsze niż 2100 lx. W komplecie: uchwyt hakowy na rurę fi 50 mm , wysuwana przesłona typu IRIS, ramka do filtrów, lampa HPL 575 i wtyczka uniwersalna schuko oraz odpowiednia do wagi linka bezpieczeństwa wraz z karabinkiem | kpl | 6
10 | Reflektor profilowy o mocy 750W. Regulowany kąt świecenia w zakresie 25°-50°. Moc 750W, Komplet | Energooszczędny projektor profilowy 750W o zmiennym kącie świecenia 25-50 stopni w komplecie z przesłoną Iris, ramką gobo B , odpowiednią do wagi linką zabezpieczającą z karabinkiem , uchwytem hakowym na rurę fi 50mm oraz żarówką 750W; obudowa z aluminiowego odlewu; możliwość wymiany tubusów na inne o kątach zmiennych 15-30 stopni oraz stałych: 5/10/19/26/36/50/70/90 stopni oraz soczewki do projekcji gobo; lampa typu HPL; możliwość wymiany lampy na 575W i 375 W; kąt rozsyłu 25-50 stopni; ostrość plamy świetlnej oraz rozsył kątowy regulowany jednym pokrętłem ze skalą; łatwa adjustacja lampy przy pomocy jednego pokrętła; możliwość obrotu tubusa +/- 25 stopni; w komplecie cztery ramki profilowe oraz ramka na filtr koloru; slot do gobo szklanego lub metalowego; zasuwany drugi slot na przesłonę Iris lub inne efekt zmotoryzowane; izolowany termicznie tylni uchwyt ułatwiający ustawienie reflektora; odbłyśnik pochłaniający 90% promieniowania IR i zapewniający dłuższą żywotność filtrów barwnych; asferyczne soczewki z powłoką antyrefleksyjną zapewniające lepszą transmisję światła; łatwy dostęp do wnętrza tubusa przez uchylną klapę; odbłyśnik oraz soczewki zamontowane na specjalnych uchwytach minimalizujących wibracje; waga maksymalna 8kg; wymagane natężenie plamy świetlnej przy kącie 25' z odległości 6m , nie mniej niż 3900 lx; W komplecie z hakiem do zawieszania na rurze Ø 50mm. linką zabezpieczającą i wtyczką uniwersalną typu schuko | kpl | 2
11 | Rozszerzenie do pulpitu sterowniczego DMX | Dodatkowa sekcja zmotoryzowanych kontrolerów do konsolety Sekcja wyposażona w : - Co najmniej 15 kontrolerów z silnikami (każdy kontroler wyposażony w suwak i trzy przyciski) umożliwiających odtwarzanie kolejek pamięci oraz pracę na wielu stronach jednocześnie. - Sekcję minimum 15 dodatkowych przycisków z (możliwością zmiany ich funkcji np. go lub on/off) do odtwarzania pamięci, kolejek pamięci, chaserów. Pełna integracja z oferowaną konsoletą pod względem funkcjonalności kontrolerów i przycisków. | szt | 1
12 | Pulpit sterowniczy DMX | Konsoleta oświetleniowa o parametrach i funkcjach nie gorszych niż: Co najmniej 6 niezależnych wyjść sygnału DMX wbudowane Programową obsługę min. 256 niezależnych wyjść DMX Co najmniej 1 wejście sygnału DMX wbudowane Wbudowana karta sieciowa 1 Gbit/s ze złączem Ethercon do protokołu komunikacyjnego systemu sterowania. Protokół ten musi umożliwiać stworzenie sieci komputerowej do dwukierunkowej komunikacji i wymiany danych w czasie rzeczywistym z innymi elementami systemu jak backup, procesory DMX, zdalne sterowanie oraz innych dodatkowych funkcji sieciowych opisanych w niniejszej specyfikacji. Oferowany protokół musi zapewniać synchronizację czasową ramek sygnału DMX na wszystkich wyjściach w systemie. Wbudowana druga niezależna karta sieciowa 1 Gbit/s ze złączem Ethercon do obsługi protokołu Art-Net. Co najmniej pięć wbudowanych złącz USB 2.0 Wbudowane co najmniej dwa panoramiczne monitory dotykowe LCD minimum 15'’ WXGA z mechaniczną regulacją kąta nachylenia ekranów i regulacją jasności Wbudowany co najmniej jeden monitor minimum 9” SVGA z technologią Multi-Touch i regulacją jasności Możliwość podłączenia co najmniej dwóch dotykowych monitorów zewnętrznych poprzez wbudowane złącza DVI-I oraz USB. Obsługa rozdzielczości co najmniej: HD 1080 Możliwość tworzenia własnych „widoków” (określania jakie informacje i w jakiej proporcji zostaną wyświetlone na ekranie) oraz możliwość ich zapamiętywania i przełączania Dwie lampki oświetlenia konsolety z wbudowaną regulacją jasności Wbudowany zasilacz UPS umożliwiający bezpieczne zamknięcie systemu w przypadku braku zasilania Główny zmieniacz z przyciskami Go + (przejście do kolejnej sceny ), Go – (przejście do poprzedniej sceny), Pauza oraz dwoma zmotoryzowanymi suwakami o długości co najmniej 100mm Co najmniej 15 kontrolerów (każdy kontroler wyposażony w co najmniej zmotoryzowany suwak i trzy przyciski) umożliwiających odtwarzanie kolejek pamięci oraz pracę na wielu stronach jednocześnie Minimum 35 dodatkowych przycisków z (możliwością zmiany ich funkcji np. Go + (przejście do kolejnej sceny, On/Off włączenie/wyłączenie sceny) do odtwarzania pamięci, kolejek pamięci Możliwość zmiany funkcji dla suwaków i przycisków kontrolerów Zmotoryzowany suwak sumy generalnej z przyciskiem pełnego wyciemnienia B/O Trackball do kontroli pozycji dla urządzeń inteligentnych Wbudowane klasyczne koło do regulacji jasności obwodów i urządzeń inteligentnych 4 koła wyboru parametrów dla kanałów, urządzeń inteligentnych Zintegrowana klawiatura alfanumeryczna (wbudowana) Indywidualnie podświetlane klawisze edycji, kontrolerów, klawiatury alfanumerycznej z możliwością zmiany jasności Programowanie scen świetlnych w systemie tracking lub klasycznie Możliwość cofnięcia minimum 100 ostatnio wykonanych operacji Graficzny wybór parametrów np. gobo i kolorów Wybór koloru dla urządzeń automatycznych poprzez przybornik kolorów uwzględniający mieszanie RGB i dodatkowe kolory jak np. Amber, White i tarcze kolorów Programowanie pozycji dla ruchomych głów w systemie PAN/TILT lub XYZ Możliwość konfiguracji podglądu sceny z odwzorowaniem położenia sterowanych urządzeń automatycznych, funkcją wskazywania na scenie miejsca w które mają świecić urządzenia bez potrzeby pozycjonowania za pomocą kół parametrów Możliwość tworzenia i programowania matryc z urządzeń oświetleniowych wraz z podglądem efektu programowania w trybie rzeczywistym (jasność, kolor, gobo, miniaturka pliku video) oraz dodania do matryc innych funkcji jak np. grupy, presety, makra Wbudowany generator efektów z możliwością ich tworzenia dla każdego parametru urządzenia, kanału oraz ich edycji Możliwość tworzenia efektów na podstawie presetów Możliwość tworzenia własnych krzywych przebiegów w edytorze efektów Możliwość wpisania indywidualnego czasu wejścia i opóźnienia dla każdego kanału, parametru w jednej scenie świetlnej Możliwość wpisania indywidualnego czasu wejścia i opóźnienia dla efektów w jednej scenie świetlnej Możliwość obsługi każdego parametru w systemie 8, 16 i 24-bitowym Wbudowana baza plików opisowych dla urządzeń oświetleniowych, możliwość jej aktualizacji oraz tworzenia samodzielnie plików opisowych w konsolecie Możliwość synchronizacji z kodami czasowymi w standardach SMPTE (LTC), oraz MIDI (obydwa wejścia wbudowane) Tryb umożliwiający równoległą pracę i edycję tego samego spektaklu przez co najmniej dwóch niezależnych operatorów Możliwość zmapowania wchodzącego kanału DMX do dowolnego przycisku lub suwaka kontrolera Możliwość zmapowania wchodzącego kanału DMX do kanału w edytorze Wbudowany dysk SSD (flash disk) do archiwizacji danychMożliwość rozbudowy o zdalne sterowanie bezprzewodowe za pomocą komputera, tabletu, telefonu posiadającego przeglądarkę internetową, bez konieczności instalowania dedykowanej aplikacji. Możliwość jednoczesnego podłączenia minimum 2 niezależnych paneli zdalnego sterowania. Możliwość sterowania poprzez standard Telnet. Możliwość rozbudowy o dodatkowe sekcje zmotoryzowanych kontrolerów. Oprogramowanie komputerowe posiadające te same możliwości programowe co oferowana konsoleta wraz z opcją przenoszenia spektakli pomiędzy konsoletą i oprogramowaniem. Praca jako backup i niezależne stanowisko operatora w połączeniu z oferowaną konsoletą i procesorem przez sieć. Możliwość dołączenia dodatkowej, bliźniaczej konsolety przez sieć i jej pracy jako backup.Oprogramowanie komputerowe do trójwymiarowej wizualizacji wszystkich najważniejszych funkcji reflektorów i ruchomych głów. Po połączeniu z konsoletą musi umożliwiać dwukierunkową wymianę danych włącznie z pozycją urządzeń oświetleniowych w przestrzeniWspółpraca z serwerem video który pozwala na dwustronną wymianę danych, zarządzanie podstawowymi ustawieniami (np. zmiana rozdzielczości na wyjściu wideo) z pozycji konsolety, automatyczne ściąganie miniatur i podglądu wyświetlanych filmówMożliwość przetwarzania zewnętrznych danych X,Y,Z o położeniu obiektów na scenie i wykorzystania ich do śledzenia światłem elementów scenografii i aktorów | szt | 1
13 | Wytwornica dymu | Profesjonalna maszyna do wytwarzania mgły typu HAZER (bez kompresora), o parametrach nie gorszych niż: - grzałka 1.500W - maksymalny czas nagrzewania - 60 sekund - pojemność pojemnika na płyn 2l - wysoka wydajność - 2l płynu umożliwiają do 50h ciągłej pracy - wbudowany wentylator rozpraszający wytwarzany dym - niezależna kontrola siły wydmuchu oraz pracy wentylatora - zdalna i ręczna kontrola siły wydmuchu w 99 krokach - zdalna i ręczna kontrola pracy wentylatora w 99 krokach - 3 tryby pracy - sterowanie przez DMX 512, 0-10V lub stand alone - panel kontrolny z przyciskami do obsługi urządzenia oraz wyświetlaczem LED - wbudowany timer - system kontroli gęstości dymu - cicha praca - waga poniżej 9kg | szt | 2
14 | Komplet łączników do kratownicy | Komplet łączników do kratownicy | kpl | 2
15 | Stroboskop sterowany DMX | Oprawa oświetleniowa typu stroboskop − źródło światła palnik xenonowy o mocy min. 3kW − w zestawie zmieniacz kolorów min. 11 kolorów − częstotliwość błysków w zakresie min. 0 - 60Hz − obsługa urządzenia poprzez maksymalnie 4 kanały DMX − wybudowane efekty specjalne − wejście / wyjście sygnałowe DMX min. XLR 5-pin − maksymalny ciężar 7,5kg − maksymalne wymiary 425x245x240mm (bez uchwytu) − wtyczka, hak do zawieszenia na rurze i linka bezpieczeństwa w komplecie | kpl | 2
16 | Reflektor automatyczny typu SPOT | Oprawa oświetleniowa typu ruchoma głowa LED − biały moduł LED o mocy min. 430W − strumień światła na poziomie min. 12 700 lm − żywotność modułu LED min. 50 000h − system uzyskiwania barw CMY − zmotoryzowany zoom w zakresie min. 12-36 stopni − elektroniczny dimmer min. 4 krzywe ściemniania − zmotoryzowany focus − zmotoryzowany irys 0-100% z efektem pulsu − przysłona elektroniczna, efekt stroboskopu − tarcza kolorów bezpośrednich min. 6 kolorów + otwarty, podział na kolory, ciągłe przewijanie przy różnych prędkościach − tarcza gobo wymiennych obrotowych min. 6 gobo + open − tarcza gobo wymiennych nieobrotowych min. 10 gobo + open − pryzmat zmotoryzowany, rotacyjny min. 4- ścienny − zakres obrotu w osi PAN min. 540 stopni − zakres obrotu w osi TILT min. 268 stopni − kontrola parametrów 8 i 16-bit − maksymalny pobór mocy 750W − obsługa poprzez DMX, RDM − obsługa urządzenia poprzez maksymalnie 27 kanały DMX − kontrola za pomocą wyświetlacza graficznego LCD i przycisków na obudowie − ergonomiczne uchwyty do przenoszenia urządzenia − blokada osi zabezpieczająca urządzenie w transporcie − wejście / wyjście sygnałowe DMX min. XLR 5 pin − wejście / wyjście zasilania typu PowerCon − maksymalny ciężar 22,5kg − maksymalne wymiary 452x439x642mm − wtyczka, hak do zawieszenia na rurze i linka bezpieczeństwa w komplecie | kpl | 9
17 | Moduł zdalnego sterowania do pulpitu sterowniczego DMX | Zdalne sterowanie pulpitem oświetleniowym oparte na sieci Wi-Fi i komputerze przenośnym typu tablet minimum: - ekran 9,7 cala multi touch - min. rozdzielczość natywna 2048x1536 pikseli - pamięć flash 16GB - Wi-FI (802.11a/b/g/n) oraz punkcie bezprzewodowego dostępu minimum WI-FI 2,4 GHz: - kompatybilny z 2.4 GHz 54/108 Mbps IEEE 802.11b/g - dwie anteny | kpl | 1
18 | Podstawa do kratownicy 30cm x 30cm | Podstawa do kratownicy 30cm x 30cm | kpl | 4
19 | Podstawa do kratownicy 60cm x 60cm | Podstawa do kratownicy 60cm x 60cm | kpl | 4
20 | Reflektor PAR LED, 18 źródeł RGBW o mocy 8W | Reflektor typu LED PAR o parametrach nie gorszych niż:- źródło światła: 18 diod LED o mocy 8W każda- min. moc generowanego strumienia świetlnego: 3500lm- kąt świecenia: 25°- możliwość zmiany kąta świecenia na 15° oraz 45° (opcja)- min. natężenie generowanego światła (lux) mierzone z odległości 3m od źródła: 1700- system kolorów: RGBW- wirtualna tarcza kolorów- temperatura barwowa źródła regulowana za pomocą presetów w przedziale 3200K~10000K- elektroniczne strobo 1-25 Hz- sterowanie: DMX, Auto, Manual, Master/Slave- płynny dimmer elektroniczny z możliwością ustawienia pięciu różnych krzywych dimmerowania- urządzenie nie generujące zjawiska migotania w kamerach- złącze prądowe wejściowe i wyjściowe PowerCon- złącza DMX wejście / wyjście: konektory XLR 3 - pinowe- max pobór prądu: 118W- obudowa w postaci odlewu aluminiowego- chłodzenie pasywne - brak wentylatorów- IP44- waga max: 5 kg W komplecie z hakiem do zawieszania na rurze Ø 50mm. linką zabezpieczającą i wtyczką uniwersalną typu schuko | kpl | 16
21 | Listwa LED, 8 źródeł RGBWAP o mocy 12W | Reflektor typu LED BAR o parametrach nie gorszych niż- źródło światła: 8 diod LED o mocy 12W każda- min. moc generowanego strumienia świetlnego: 3400lm- min. natężenie generowanego światła (lux) mierzone z odległości 3m od źródła: 1950- kąt świecenia: 22°- możliwość zmiany kąta świecenia na 15° oraz 45° (opcja)- system kolorów: RGBWAP- temperatura barwowa źródła regulowana za pomocą presetów w przedziale 3200K~10000K- wirtualna tarcza kolorów- sterowanie: DMX, Auto, Manual, Master/Slave- niezależne sterowanie każdej diody- płynny dimmer elektroniczny z możliwością ustawienia pięciu różnych krzywych dimmerowania- elektroniczne strobo 1-25 Hz- urządzenie nie generujące zjawiska migotania w kamerach- złącze prądowe wejściowe i wyjściowe PowerCon- złącza DMX wejście / wyjście: konektory XLR 3 - pinowe- max pobór prądu: 85W- obudowa aluminiowa- chłodzenie za pomocą wentylatorów pracujących w kilku trybach - do wyboru z poz. menu użytkownika- IP 33- waga max: 3,3 kg W komplecie z hakami do zawieszania na rurze Ø 50mm. linką zabezpieczającą i wtyczką uniwersalną typu schuko | kpl | 10
22 | Splitter sygnału DMX | Splitter DMX 3-pin 1 wej/6 wyj. Spiltter posiada galwaniczną i optyczną izolację pomiędzy wejściem i każdym wyjściem oddzielnie oraz posiada zabezpieczenie przeciwprzepięciowe każdej lini wyjściowej DMX. Obudowa typu Rack, wysokość 1U | szt | 7
23 | Bramka sieciowa z 4 liniami DMX | Profesjonalne urządzenie do obsługi interfejsuArtNet-DMX. Bramka konwertująca sygnałArt-Net na cztery porty DMX512. W bramce dostępne są tryby scalania sygnałów z dwóch źródeł: HTP i LTP. Wersja protokołu toArt-Net II. Urządzenie zabezpieczone jest solidną metalową obudową chroniącą przed uszkodzeniami mechanicznymi. Porty DMX 512 to złącza XLR, które posiadają optyczną izolację i są odporne na uszkodzenia mechaniczne. Urządzenie wyposażone jest w złącze Ethernet pracujące w standardzie 10/100BaseTX. Do urządzenia dołączona jest aplikacja umożliwiająca konfigurację ustawień sieci Ethernet oraz konfigurację parametrów czasowych protokołu DMX takich jak: Brake, MAB, MBF, WAIT oraz ilości transmitowanych kanałów DMX. | szt | 2
24 | Reflektor automatyczny typu Beam wykonany w technologii LED, typ 2 | Reflektor typu Beam ledowy, ruchoma głowa bez noży. Z soczewkami typu PC zapewniące w całym zakresie jednalitą, równą i płynną zmianę kolorów pochodzących z ledów RGBW.Minimalne parametry techniczne: - miminum 37 RGBW multichips 15W LED - Żywotność 1 LEDa 40 000 godzin - Ruch Pan 450st. Ruch tilt 300st. - Liniowy, zmotoryzowany ZOOM 4-63 - Tryb ZOOM Beam i Wash - Mieszanie kolorów RGBW, 8 lub 16 bit - Filtr CTO - Wirtualna tarcza kolorów z 237 barwami (w tym: 2700K, 3200K, 4200K, 5600K, 8000K) - Trzy niezależne okręgi LED - Niezależna kontrola każdego okręgu - Symulacja pracy lampy halogenowej 2700K i 3200K - Kanały sterujące: 38, 22, 16, 11, 38 - 5 modów pracy w DMX - Minimum 2 edytowalne programy, każdy do 100 kroków - Możliwość paracy w trybie Stand Alone - Obsługuje protokoły: USITT DMX-512, RDM, ArtNet - 3-pin i 5-pin gniazda XLR - Wbudowany analizator błędów ułatwiający diagnostykę - Maksymalny pobór mocy: 420W - Zasilanie : 220-240V AC, 50-60 Hz - Waga: 18.0-22kg W komplecie: uchwyty typu OMEGA, linka zabezpieczająca, haki do zawieszania na rurze O 50mm. i wtyczka uniwersalna schuko. | kpl | 6
25 | Reflektor automatyczny typu Wash wykonany w technologii LED, typ 1 | Ruchoma głowa LED typu WASH Reflektor automatyczny „ruchoma głowa” typu WASH z ledowymi źródłami światła, o parametrach nie gorszych niż: - minimum 36 sztuk 15W multichip RGBW LED, żywotność źródeł światła - powyżej 45.000h - układ optyczny z płynnym zoom w zakresie minimalnym od min. 9°-62° - system mieszania barw bazujący na czterech składowych R (czerwony), G (zielony), B (niebieski), W (biały) w jednym punkcie 16 bit - wirtualna tarcza z minimum 50 kolorami - płynna regulacja temperatury barwowej CTO - DIMMER z rozdzielczością 16 bit - możliwość niezależnego sterowania każdego z trzech okręgów LED - efekt STROBO do 20 błysków na sekundę - ruch w t+C29rybie tracking i vector z rozdzielczością 16 bit - 450° w PAN i 270° w TILT - 3 i 5 pin złącza XLR - bateryjne podtrzymanie zasilania wyświetlacza kontrolnego - złącze Ethernet obsługujące ART-net, RDM, DMX , MA2Net - waga do max 12 kg - Urządzenie należy dostarczyć wraz z uchwytami montażowymi, linką zabezpieczającą | kpl | 8
26 | Reflektor automatyczny, wielofunkcyjny, oparty na lampie wyładowczej 280W | Reflektor automatyczny typu „ruchoma głowa” na lampie wyładowczej ze zintegrowanym odbłyśnikiem, w o parametrach nie gorszych niż: - Źródło: palnik HRI 280W, 2.000h - Możliwość zdalnego resetowania poszczególnych atrybutów - Zasilacz elektroniczny z automatycznym przełącznikiem zakresu zasilania 100-240 V AC,50/60Hz - Wysokiej klasy układ optyczny z płynnym zoom od 2,5° -10° (BEAM mode) i 5° - 20° (SPOT mode) z rozdzielczością 8 lub 16 bit - Zdalnie ustawiana ostrość z rozdzielczością 8 lub 16 bit - Tarcza kolorów z 13 filtrami + biały, pozycjonowana z rozdzielczością 8 lub 16 bit - Tracza 14 gobo stałych plus otwarty - Tarcza 9 gobo rotacyjnych, indeksowalnych, wymiennych bez użycia narzędzi - Rotacja i indeksowanie gobo 8 lub 16 bit - Pryzma 1: 8x indeksowalna, rotacyjna ze zmienną prędkością w obydwu kierunkach - Pryzma 2: 6x liniowa, indeksowalna, rotacyjna ze zmienną prędkością w obydwu kierunkach - Niezależny efekt FROST – płynny, z dodatkowymi makrami - Dimmer / Shutter na oddzielnym kanale - Dimmer z rozdzielczością 8 lub 16 bit - Strobo ze zmienną prędkością oraz efekt strobowania i pulsowania - Ruch w trybie tracking i vector z rozdzielczością 8 lub 16 bit - 450° w PAN i 270° w TILT - Wielopozycyjna blokada mechaniczna ruchu TILT - Blokada mechaniczna ruchu PAN - 3 i 5 pin złącza XLR - Złącze Ethernet obsługujące ART-net, MAnet, MA2net oraz RDM - Dwa tryby pracy w DMX - 16, 24 - Możliwość programowania lokalnego: 3 programy po 100 kroków każdy - Tryb pracy Stand Alone - System RNS2 z kolorowym ekranem dotykowym QVGA, umożliwiającym wyświetlanie grafiki i wielowyrazowych haseł - Czujnik grawitacji - Wbudowany analizator błędów oraz pamięć z log RTC - Waga do 15 kg - Dedykowane punkty do założenia linki zabezpieczającej - W komplecie: uchwyty typu OMEGA, linka zabezpieczająca, haki do zawieszania na rurze O 50mm. i wtyczka uniwersalna schuko. | kpl | 8
27 | Kratownica aluminiowa o przekroju kwadratu 290mm, długość 0,5m | Kratownica aluminiowa o przekroju kwadratu 290mm, długość 0,5m | kpl | 2
28 | Kratownica aluminiowa o przekroju kwadratu 290mm, długość 2m | Kratownica aluminiowa o przekroju kwadratu 290mm, długość 2m | kpl | 4
29 | Wieże oświetleniowe do przestrzałów | Wieża oświetleniowa do przestrzałów. Konstrukcja metalowa, jezdna na kółkach, Wysokość konstrukcji (bez kółek) nie większa niż 185cm, szerokość nie większa niż 45cm, głębokość nie większa niż 65cm. W śrdoku trzy poprzeczki z śrubani M10 do montażu reflektorów. Jedna poprzeczka na samej górze, druga na dole, trezcia na wysokości ok 65cm od dołu konstrukcji. Cała konstrukcja w kolrze czarnym. | kpl | 10
Szczegółowe wymagania Zamawiającego:
1. Sprzęt fabrycznie nowy, nieużywany.
2. Minimalny okres gwarancji na poszczególne elementy systemu - 24 miesiące.
3. Dostawa do siedziby Zamawiającego wraz z wniesieniem.
4. Wydłużona rękojmia na okres równy okresowi udzielonej gwarancji
Miejscowość, ……………………., dnia ……………………2016 r.
…………………………………………. podpis osoby/osób upoważnionej/upoważnionych do reprezentowania Wykonawcy