## Arkusz1
Formularz cenowy
I Część zamówienia
L.P | Opis | Cena jednostkowa brutto | Ilość | Wartość całkowita brutto | Marka/model | Gwarancja | Termin dostawy
1 | Urządzenie wielofunkcyjne Sharp MX-2651 lub równoważne Prędkość pracy A4 w kolorze: 26 str./min. Prędkość pracy A3 w kolorze: 15 str./min. Obsługiwane formaty papieru: A5, A4, A3, SRA3 Podawanie papieru: dwie uniwersalne kasety o pojemności 550 ark. każda (przy gramaturze 80 g/m2), podajnik boczny na 100 ark. (przy 80 g/m2) Obsługiwana gramatura papieru z kaset: co najmniej 60 - 300 g/m2 Obsługiwane formaty papieru z wszystkich kaset: A4 – SRA3 Obsługa wydruku na kopertach pobieranych z kasety Obsługiwana gramatura papieru przez podajnik boczny: co najmniej 55 – 300 g/m2 Dupleks: standardowo Obsługa wydruku w dupleksie przy pobieraniu papieru z kasety: 60 -256 g/m2 Podstawa: na kółkach, oryginalna (wykonana przez producenta urządzenia) Pamięć: 5 GB Twardy dysk: 500 GB Wyświetlacz: kolorowy, dotykowy , 10 cali z komunikatami w języku polskim Rozdzielczość drukowania (rzeczywista): 600 x 600 dpi Rozdzielczość drukowania (interpolowana): 9600 x 600 dpi Rozdzielczość kopiowania: 600 x 600 dpi Kopiowanie seryjne: 1-9999 Czas nagrzewania: 20 s. Czas uzyskania pierwszej strony: 4,7 s. (mono) / 6,7 s. (kolor) Złącza: Ethernet 10Base-T/100Base-TX/1000 Base-T, 2 x USB 2.0 host Języki opisu strony: PCL6 Podajnik dokumentów: odwracający, o pojemność co najmniej 100 arkuszy (80 g/m2) Prędkość skanowania w kolorze: co najmniej 80 str./min. Sposoby skanowania: do emaila, na serwer FTP, do folderu sieciowego (SMB), na nośnik pamięci |  | 7 | 0 |  | 24 | Termin dostawy dla całego asortymentu opisanego w niniejszej częsci wynosi: […] [15/10/5 dni]
USB, do foldera na twardym dysku, sieciowe skanowanie TWAIN Formaty skanowania: TIFF, JPEG, PDF, PDF/A-1b, szyfrowany PDF, XPS Sortowanie: z przesunięciem offsetowym dla formatów A4 i A3 Dupleks: standardowo Wydruk na papierze banerowym o wymiarach maksymalnych 320 x 1300 mm Możliwość wyświetlenia panelu urządzenia na komputerze i zdalnej obsługi urządzenia (wszystkie funkcje dostępne na panelu mogą być wprowadzane na komputerze) Funkcja podglądu na panelu urządzenia: dokumenty przed skopiowaniem/zeskanowaniem mogą być oglądane i edytowane (obracanie strony, zmiana kolejności stron, usuwanie arkuszy, wstawianie pustych stron, usuwanie fragmentu zawartości strony) na panelu urządzenia Możliwość rejestracji do 48 różnych programów (predefiniowane parametry zadań z możliwością ich przywoływania po wciśnięciu jednego przycisku) Kopiowanie / drukowanie w tandemie: praca zostanie rozłożona na 2 urządzenia pracujące w sieci Wydruk z nośnika pamięci USB plików TIFF, JPEG, TXT, PDF Wydruk podążający: możliwość odbioru wydruku na dowolnym urządzeniu pracującym w sieci (do 5 urządzeń) Automatyczne wysuwanie tonera – pojemnik z tonerem automatycznie zostanie wysunięty, gdy się skończy; użytkownik nie może samodzielnie wymienić tonera zanim się skończy Obsługa usługi Google Cloud Print Książka adresowa: możliwość wprowadzenia do 2000 wpisów Skanowane dokumenty mogą być automatycznie podzielone na wiele plików o określonej ilości stron Możliwość jednoczesnego skanowania wielu małych dokumentów z szyby i zapisaniu ich jako oddzielnych plików Możliwość utworzenia do 1000 folderów użytkowników na twardym dysku urządzenia Szyfrowanie danych: z wykorzystaniem AES 256-bit Nadpisywanie danych na HDD: do 10 razy Obsługa protokołów i zgodność ze standardami: HTTPS, FTPS, SSL, IPsec, S/MIME, IEE 802.1X, SNMP V3
Skanowanie Eco: podczas skanowania moduł utrwalania pozostaje wyłączony Możliwość rozbudowy urządzenia o moduł skanowania OCR, umożliwiający skanowanie do edytowalnych plików .xlsx, .docx, .pptx Możliwość rozbudowy urządzenia o moduł podłączenia do drugiej sieci i konfiguracji ustawień drukowania i skanowania dla obu sieci Komplet oryginalnych materiałów eksploatacyjnych – czarny na 40 tyś. Kopii Kolorowe 24 t. każdy
2 | Urządzenie wielofunkcyjne Epson WF-M5799DWF Funkcje urządzenia Drukowanie, skanowanie, kopiowanie, faxowanie Rozdzielczość drukowania 1200 x 2400 dpi Szybkość druku monochromatycznego A4 minimum 34 str./A4/min. Szybkość druku ISO/IEC 24734 Minimum 24 str./A4/min. Czas do otrzymania pierwszej strony Minimum 4,8 sek. Miesięczna wydajność urządzenia minimum 45 000 str. A4 Obsługiwane formaty dla drukarki/skanera A4, A5, A6, B5, C4, C6 Rozdzielczość optyczna skanowania 1200 dpi Szybkość skanowania (jednostronne 200 dpi) minimum 24 obr./min. Skanowanie – miejsce zapisu Skanowanie do e-maila, Skanowanie na FTP, Skanowanie do katalogu, Pamięć USB Skanowanie z funkcją OCR (za pomocą zew. software lub wbudowanej funkcjonalności w urzadzeniu) Skanowanie z funkcją OCR do formatu plików typu min. TIFF, JPEG, PDF z funkcją przeszukiwania, Microsoft Word Faxowanie Wysłanie faksów czarno-białych i kolorowych z poziomu urządzenia Szybkość transmisji faksówdo 33,6 kb na s/ok. 3 s na stronę Pamięć stron do 550 stron/6MB Faksowanie za pomocą komputera, Z faksu na e-mail, Przesyłanie faksu do foldera, Książka adresowa, Wysyłanie opóźnione, Faks do wielu odbiorców Szybkość kopiowania Minimum 22 obr./min. Rozdzielczość kopiowania 600 x 1200 dpi Pomniejszanie/Powiększanie 25 % - 400 % Maksymalna liczba kopii 999 Maksymalny rozmiar kopii A4 Gwarancja: 24 m-ce |  | 15 | 0
Pojemność głównego podajnika papieru (kaseta) minimum 250 arkuszy Pojemność uniwersalnego podajnika papieru minimum 80 arkuszy Możliwość rozszerzenia o dodatkowe podajniki minimum o 500 arkuszy Podajnik ADF minimum 50 arkuszy Druk dwustronny automatyczny dupleks Obsługiwana gramatura papieru 64-256 g/m2 Formaty obsługi papieru: C4 (koperta), Legal, A6, A5, B5, Letter, 9 x 13 cm, 10 x 15 cm, 13 x 18 cm, A4, B6, C5 (koperta), Nr 10 (koperta), Użytkownika, C6 (koperta), DL (koperta) Wydajność oryginalnych materiałów eksploatacyjnych mono (wartość po pełnym załadowaniu do urządzenia) BK: minimum 40.000 str. Interfejs sieciowy Bezprzewodowa sieć LAN IEEE 802.11b/g/n, Wi-Fi Direct, Złącze USB 1.1 typu A (2x), USB Hi-Speed — zgodny ze specyfikacją USB 2.0, Interfejs Ethernet (1000 Base-T/ 100-Base TX/ 10-Base-T), Near Field Communication (NFC) Protokoły w komunikacji sieciowej TCP/IPv4, TCP/IPv6, TCP, HTTP, IPv4, IPv6, IPSEC, SSL/TLS Zabezpieczenie sieci WLAN WEP 64 Bit, WEP 128 Bit, WPA PSK (AES), WPA2 PSK (AES) Funkcje zabezpieczeń: Bezpieczne drukowanie poufne z wprowadzaniem kodu PIN, Książka adresowa LDAP, IPsec, IEEE802.1x, SSL (uwierzytelnianie serwera), Tryb panelu administratora Obsługiwana emulacja PCL 5, PCL 6, Postscript 3, PDF Usługi drukowania mobilnego i w chmurze Apple AirPrint, Google Cloud Print Emisja Hałasu Praca: 6,8 B (A) Wyświetlacz LCD Kolorowy ekran dotykowy o przekątnej minimum 10,9 cm Zużycie energii wg. Współczynnika TEC (tygodniowo) (TEC) 0,26 kWh/week
3 | Drukarka Epson WF-M5299DWF Nazwa sprzętu: Monochromatyczne urządzenie formatu A4 (drukarka) Numer parametru Rodzaj parametru Wymagana wartość parametru Funkcje urządzenia: Drukowanie Rozdzielczość drukowania 1200 x 2400 dpi Szybkość druku monochromatycznego A4 minimum 34 str./A4/min. Szybkość druku wg. ISO/IEC 24734: Minimum 24 str./A4/min. Czas do otrzymania pierwszej strony Maksymalnie 5,0 sek. Miesięczna wydajność urządzenia minimum 45 000 str. A4 Pojemność głównego podajnika papieru (kaseta) minimum 250 arkuszy Pojemność uniwersalnego podajnika papieru minimum 80 arkuszy Możliwość rozszerzenia o dodatkowe podajniki minimum o 2 podajniki o pojemności 500 arkuszy każdy Oryginalna podstawa Możliwość dołączenia oryginalnej podstawy Druk dwustronny automatyczny dupleks Obsługiwana gramatura papieru 64-256 g/m2 Formaty obsługi papieru: C4 (koperta), Legal, A6, A5, B5, Letter, 9 x 13 cm, 10 x 15 cm, 13 x 18 cm, A4, B6, C5 (koperta), Nr 10 (koperta), Użytkownika, C6 (koperta), DL (koperta) Wydajność oryginalnych materiałów eksploatacyjnych mono (wartość po pełnym załadowaniu do urządzenia) BK: minimum 40.000 str. Interfejsy Bezprzewodowa sieć LAN IEEE 802.11b/g/n, Wi-Fi Direct, Złącze USB Hi-Speed — zgodny ze specyfikacją USB 2.0, Interfejs Ethernet (1000 Base-T/ 100-Base TX/ 10-Base-T), Near Field Communication (NFC) Protokoły w komunikacji sieciowej TCP/IPv4, TCP/IPv6, TCP, HTTP, IPv4, IPv6, IPSEC, SSL/TLS Zabezpieczenie sieci WLAN WEP 64 Bit, WEP 128 Bit, WPA PSK (AES), WPA2 PSK (AES) Funkcje zabezpieczeń |  | 10 | 0
Bezpieczne drukowanie poufne z wprowadzaniem kodu PIN, IPsec, IEEE802.1x, SSL (uwierzytelnianie serwera), Tryb panelu administratora Obsługiwana emulacja PCL 5, PCL 6, Postscript 3, PDF Usługi drukowania mobilnego i w chmurze Apple AirPrint, Google Cloud Print Emisja Hałasu Maksymalnie Praca: 7,0 B (A) Wyświetlacz LCD Kolorowy ekran o przekątnej minimum 6,0 cm Zużycie energii wg. Współczynnika TEC (tygodniowo) Maksymalnie(TEC) 0,17 kWh/week Waga urządzenia Maksymalnie 15 kg
4 | Razem brutto |  |  | 0
II Część zamówienia
L.P | Opis | Cena jednostkowa brutto | Ilość | Wartość całkowita brutto | Marka/model | Gwarancja | Termin dostawy
1 | Torba Natec DOBERMAN 17.3" Czarna (NTO-0769) lub równoważna - Przekątna ekranu laptopa: 17,3 cala - Kieszenie: min. Komora główna na laptopa, kieszeń zewnętrzna - Sposób przenoszenia: rączka, pas na ramię (pas w komplecie) - Kolor: czarny - Gwarancja: 24 m-ce |  | 1 | 0 |  | 24 | Termin dostawy dla całego asortymentu opisanego w niniejszej częsci wynosi: […] [15/10/5 dni]
2 | Laptop Lenovo Legion 5 17IMH (82B3007VPB) lub równoważny - Przekątna ekranu: 17,3'' - Rozdzielczość: 1980x1080 (Full HD) - Matryca: Matowa - Procesor Intel Core i5-10300H - Ilość rdzeni/wątków: 4/8 - Pamieć: min. 16GB - Dysk SSD M.2 PCIe - min. 512 GB - Karta sieciowa LAN-Ethernet: zintegrowana - Złącza: HDMI, USB 2.0, DisplayPort, USB-C - Windows 10 Professional - Microsoft Office Standard 2019 OLP NL Gov 021-10618 - Gwarancja: 24 m-ce |  | 1 | 0 |  | 24
3 | Razem brutto |  |  | 0
III Część zamówienia
L.P | Opis | Cena jednostkowa brutto | Ilość | Wartość całkowita brutto | Marka/model | Gwarancja | Termin dostawy
1 | Monitor Philips 273V7QDAB/00 lub równoważny - Przekątna ekranu 27' - Rozdzielczość: 1920x1080 (FullHD) - Format: 16:9 - Matryca matowa - Złącza: D-Sub, DVI, HDMI - Głośniki - Kolor obudowy: czarny - Filtr prywatyzujący dostosowany do monitoa - Gwarancja: min. 24 m-ce |  | 30 | 0 |  | 24 | Termin dostawy dla całego asortymentu opisanego w niniejszej częsci wynosi: […] [15/10/5 dni]
2 | Dysk serwerowy WD Red 4 TB 3.5'' SATA III (6 Gb/s) (WD40EFRX), Gwarancja 24 m-ce |  | 10 | 0 |  | 24
3 | Listwa zasilająca Acar S8 przeciwprzepięciowa 8 gniazd 1.5 m czarna (W0147), Gwarancja 24 m-ce |  | 20 | 0 |  | 24
4 | Listwa zasilająca Acar S8 przeciwprzepięciowa 8 gniazd 3 m czarna (W0148), Gwarancja 24 m-ce |  | 15 | 0 |  | 24
5 | Listwa zasilająca Acar S8 przeciwprzepięciowa 8 gniazd 5 m czarna (W0149), Gwarancja 24 m-ce |  | 15 | 0 |  | 24
6 | Razem brutto |  |  | 0
IV Część zamówienia
L.P | Opis | Cena jednostkowa brutto | Ilość | Wartość całkowita brutto | Marka/model | Gwarancja | Termin dostawy
1 | Telefon bezprzewodowy dwusłuchawkowy KX-TG 6812 lub równoważny - Liczba słuchawek w zestawie: 2 - Menu w jęzuku polskim - Wymiary bazy (szer. x gł. x wys.): 107 × 86 × 77 mm - Wymiary słuchawki (szer. x gł. x wys.): 48 × 29 × 164 mm - Wyświetlacz monochromatyczny 1.8 " (103x65 px) - Prezentacja numeru przychodzącego - Wyświetlania na ekranie poziomu naładowania baterii - Wyświetlanie na ekranie daty i godziny - Połączenia między słuchawkami: dedykowany przycisk „R” na klawiaturze telefonu - Zawieszanie połączeń - Połączenia oczekujące - Gwarnacja: 24 m-ce |  | 20 | 0 |  | 24 | Termin dostawy dla całego asortymentu opisanego w niniejszej częsci wynosi: […] [15/10/5 dni]
2 | Telefon bezprzewodowy jednosłuchawkowy KX-TG 6811 lub równoważny - Menu w jęzuku polskim - Wymiary bazy (szer. x gł. x wys.): 107 × 86 × 77 mm - Wymiary słuchawki (szer. x gł. x wys.): 48 × 29 × 164 mm - Wyświetlacz monochromatyczny 1.8 " (103x65 px) - Prezentacja numeru przychodzącego - Wyświetlania na ekranie poziomu naładowania baterii - Wyświetlanie na ekranie daty i godziny - Połączenia między słuchawkami: dedykowany przycisk „R” na klawiaturze telefonu - Zawieszanie połączeń - Połączenia oczekujące - Gwarancja 24 m-ce |  | 15 | 0 |  | 24
3 | Przewód telefoniczny spiralny (do podłączenia słuchawki z aparatem telefonicznym) - Zakończony końcówkami RJ9 - Długość 2m - Kolor czarny |  | 30 | 0 |  | 24
4 | Razem brutto |  |  | 0
V Część zamówienia
L.P | Opis | Cena jednostkowa brutto | Ilość | Wartość całkowita brutto | Marka/model | Gwarancja | Termin dostawy
1 | Oprogramowanie Adobe Acrobat 2020 Pro PL GOV Win/MAC (wersja elektroniczna) |  | 1 | 0 |  | 24 | Termin dostawy dla całego asortymentu opisanego w niniejszej częsci wynosi: […] [15/10/5 dni]
2 | Razem brutto |  |  | 0
VI Część zamówienia
L.P | Opis | Cena jednostkowa brutto | Ilość | Wartość całkowita brutto | Marka/model | Gwarancja | Termin dostawy
1 | Switch Cisco SG350X-48 lub równoważny 1. Przełącznik wyposażony w następujące rodzaje portów: 48 portów 10/100/1000BaseT RJ-45 PoE+ (zgodne z IEEE 802.3at) + 4x10G, w tym 2 typu Combo (SFPP/10G RJ45) 2. Moc dostępna dla PoE: 0W (brak PoE) 4. Urządzenie posiada funkcjonalność zarządzania przez 1 adres IP grupą (klastrem) do 4 urządzeń pochodzących z tej samej rodziny przełączników połączonych portami uplinkowymi, 5. Zasilanie i chłodzenie: Urządzenie wyposażone jest w wbudowany zasilacz AC230V oraz pojedynczy wentylator, o głośności nie przekraczającej 35dB w temp 0-30oC. Głębokość urządzenia nie przekracza 26 cm, 6. Parametry wydajnościowe: Przepustowość przełącznika (switching bandwidth): 176 Gb/s (full duplex), Prędkość przesyłania (forwarding rate) dla 64 bajtowych pakietów L3: 130,94 Mpps, Pamięć DRAM – 512 MB Pamięć flash – 256 MB Wielkość bufora pakietów - 3 MB Obsługa: 4094 aktywnych sieci VLAN 16000 adresów MAC 990 statycznych tras IPv4 245 statycznych tras IPv6 128 interfejsów SVI L3 Obsługa MTU 9000B Obsługa ramek Ethernet Jumbo 10240B 4000 grup IGMP 8 połączeń zagregowanych typu „port channel” 16 linków w ramach jednego połączenia zagregowanego typu „port channel” LACP Ilość wpisów w listach kontroli dostępu Security ACL – 1000 7. Porty dostępowe przełącznika posiadają zgodność ze standardem IEEE 802.3az EEE (Energy Efficient Ethernet) |  | 10 | 0 |  | 60 | Termin dostawy dla całego asortymentu opisanego w niniejszej częsci wynosi: […] [15/10/5 dni]
8. Obsługa protokołu NTP lub SNTP 9. Obsługa IGMPv1/2/3 i MLDv1/2 Snooping 10. Przełącznik wspiera następujące mechanizmy związane z zapewnieniem ciągłości pracy sieci: IEEE 802.1w Rapid Spanning Tree Per-VLAN Rapid Spanning Tree (PVRST+) IEEE 802.1s Multi-Instance Spanning Tree Obsługa 126 instancji protokołu STP 11. Obsługa protokołu LLDP i LLDP-MED. 12. Obsługa Q-in-Q oraz Selective Q-in-Q 13. Urządzenie wspiera połączenia link aggregation zgodnie z IEEE 802.3ad 14. Obsługa funkcji Voice VLAN umożliwiającej odseparowanie ruchu danych i ruchu głosowego 15. Możliwość uruchomienia funkcji serwera DHCP 16. Mechanizmy związane z bezpieczeństwem sieci: Wiele poziomów dostępu administracyjnego poprzez konsolę. Przełącznik umożliwia zalogowanie się administratora z konkretnym poziomem dostępu zgodnie z odpowiedzią serwera autoryzacji (privilege-level), Autoryzacja użytkowników w oparciu o IEEE 802.1X z możliwością dynamicznego przypisania użytkownika do określonej sieci VLAN, Autoryzacja użytkowników w oparciu o IEEE 802.1X z możliwością dynamicznego przypisania listy ACL, Obsługa funkcji Guest VLAN umożliwiająca uzyskanie gościnnego dostępu do sieci dla użytkowników bez suplikanta 802.1X, Możliwość uwierzytelniania urządzeń na porcie w oparciu o adres MAC, Możliwość uwierzytelniania użytkowników w oparciu o portal www dla klientów bez suplikanta 802.1X, Możliwość jednoczesnego uwierzytelniania na porcie telefonu IP i komputera PC podłączonego za telefonem (multidomain authentication), Obsługa funkcji Port Security, DHCP Snooping, Dynamic ARP Inspection i IP Source Guard, Możliwość autoryzacji prób logowania do urządzenia (dostęp administracyjny) do serwerów RADIUS i TACACS+, Obsługa list kontroli dostępu Port ACL umożliwiające kontrolę ruchu wchodzącego (inbound) na poziomie portów
L2 przełącznika, filtracja na bazie informacji L2 (adresy MAC) jak również na bazie informacji L3 (adresy IP), Funkcja Private VLAN, Obsługa funkcji IPv6 RA Guard, ND Inspection, DHCPv6 Guard. Obsługa mechanizmów zapewaniających bezpieczną pracę urządzenia w tym ochronę procesów: Executable Space Protection [X-Space], Address Space Layout Randomization [ASLR], Built-In Object Size Checking [BOSC] 18. Mechanizmy związane z zapewnieniem jakości usług w sieci: Implementacja 8 kolejek dla ruchu wyjściowego na każdym porcie dla obsługi ruchu o różnej klasie obsługi, Implementacja algorytmu Weighted Round-Robin (WRR) dla obsługi kolejek, Możliwość obsługi jednej z powyżej wspomnianych kolejek z bezwzględnym priorytetem w stosunku do innych (Strict Priority), Klasyfikacja ruchu do klas różnej jakości obsługi (QoS) poprzez wykorzystanie następujących parametrów: źródłowy/docelowy adres MAC, źródłowy/docelowy adres IP, źródłowy/docelowy port TCP, Możliwość ograniczania pasma dostępnego na danym porcie dla ruchu o danej klasie obsługi, Kontrola sztormów dla ruchu broadcast/multicast/unicast, Możliwość zmiany przez urządzenie kodu wartości QoS zawartego w ramce Ethernet lub pakiecie IP – poprzez zmianę pola 802.1p (CoS) oraz IP ToS/DSCP; 19. Obsługa mechanizmów routingu statycznego dla IPv4 i IPv6,
2 | Razem brutto |  |  | 0