## Arkusz1
Załacznik nr 3 / Specyfikacja
|  | Istotne funkcje – parametry techniczno- eksploatacyjne/uwagi | Jednostka
Lp. | Nazwa |  | miary | Liczba na 1 stanowisko | Ilość sztuk | Cena brutto | kwota brutto | parametr/producent
1 | 2 | 3 | 4 | 5
napięcie zasilania: 5 V DC;
nie posiada ogranicznika ruchu; typ: analogowe;
1 | Serwonapęd | do współpracy z modułem | szt. | 2 | 12
mikroprocesorowym
napięcie zasilania: 24 V DC;
2 | Serwonapęd | nie posiada ogranicznika ruchu; typ: analogowe | szt. | 2 | 12
napięcie zasilania: 5 V DC;
z pomiarem kąta wychylenia 0°–180° typ: analogowe;
3 | Serwomechanizm | do współpracy z modułem | szt. | 2 | 12
mikroprocesorowym
4 | Przemiennik częstotliwości wbudowany panel sterowania | napięcie zasilania 230 V, 50 Hz; napięcie wyjściowe 3x230V, 1÷100 Hz; dostosowany do silnika w Wyposażeniu;
wejście analogowe 0÷10 V do zadawania częstotliwości; przekaźnikowe wyjście wielofunkcyjne;
wejścia wielofunkcyjne 24 V DC PNP; uaktywnianie trybów pracy: obroty w przód, obroty w tył, natychmiastowe wyłączenie, wybór jednej z trzech predefiniowanych częstotliwości; zadawanie czasu przyspieszania i zatrzymania; montaż na szynie TH35 lub możliwość przykręcenia do płyty
|  |  | szt. | 1 | 6
5 | Przewód połączeniowy przemiennika
| z silnikiem | ekranowany, minimum 2 m | szt. | 1 | 6
6 | Sterownik PLC z przewodem do programowania | minimum:
8 wejść cyfrowych / 6 wyjść cyfrowych; 2 wejścia analogowe z możliwością konfiguracji zakresów lub 4 wejścia analogowe:
2 wejścia analogowe 0÷10 V
i 2 wejścia 4÷20 mA.
2 wyjścia analogowe z możliwością konfiguracji zakresów lub 4 wyjścia analogowe: 2 wyjścia analogowe 0÷10 V
i 2 wyjścia 4÷20 mA; zasilanie 24 V DC; spełniający wymagania norm:
|  | IEC 61131- 1, IEC 61131-2, IEC 61131-3; | szt. | 1 | 6
7 | Zasilacz napięcia stałego | 24 V DC; prąd wyjściowy min. 4A, montowany na szynie TH35; | szt. | 1 | 6
| Zasilacz do układu mikroprocesorowego, np. Arduino UNO | napięcie zasilania dostosowane do modułu mikroprocesorowego
8 |  |  | szt. | 1 | 6
9 | Zasilacz napięcia stałego | 5 V DC, min. 1 A | szt. | 1 | 6
10 | Zasilacz napięcia stałego | 12 V DC, min. 3 A | szt. | 1 | 6
Przewód komunikacji do systemu mikroprocesorowego
11 |  | przewód umożliwiający wgranie programu | szt. | 1 | 6
12
napięcie cewki 24 V DC;
| Stycznik | min. 3 zestyki główne NO; z możliwością zamontowania min. 2 bloków zestyków pomocniczych; montaż na szynie TH35; | szt. | 2 | 12
13 | Blok zestyków pomocniczych stycznika1) | zestyki 1 NO + 1 NC; podwójne oznaczenia zacisków: 13(44), 14(43); 21(32), 22(31);
odpowiedni do stycznika z Wyposażenia
|  |  | szt. | 2 | 12
| Przekaźnik elektromagnetyczny | cewka 24 V DC; min. 2 zestyki przełączne; montaż na szynie TH35
14 |  |  | szt. | 4 | 24
napięcie robocze 5 V DC, ilość kanałów minimum 4 maksymalny prąd 10A styki przełączne
15 | Moduł przekaźnikowy |  | szt. | 2 | 12
16 | Uniwersalny przekaźnik czasowy
cewka 24 V DC; funkcje:
opóźnione załączenie, opóźnione wyłączenie, dwa styki przełączne; montaż na szynie TH35
|  |  | szt. | 2 | 12
17 | Przekaźnik elektromagnetyczny | cewka 5 V DC; min. 2 zestyki przełączne; montaż na szynie TH35 | szt. | 4 | 24
18 | Wyłącznik silnikowy z co najmniej jednym stykiem pomocniczym
przystosowany do montażu na szynie TH 35;
o zakresie prądu nastawczego umożliwiającym współpracę z posiadanym silnikiem trójfazowym
|  |  | szt. | 1 | 6
19 | Wyłącznik instalacyjny nadprądowy jednopolowy (1P)
|  | B10, przystosowany do montażu na szynie TH 35 | szt. | 2 | 12
20 | Czujnik zbliżeniowy2) z uchwytem montażowym | indukcyjny;
napięcie zasilania 24 V DC; PNP NO; 3-przewodowy;
kabel o długości min. 1,5 m, końcówki przewodów kabla zakończone tulejkami zaciskowymi; cylindryczny gwintowany; z dwiema nakrętkami;
nominalna strefa działania min. 2 mm; oznaczenia wyprowadzeń: BU, BN, BK
|  |  | szt. | 2 | 12
21 | Czujnik zbliżeniowy2) z uchwytem montażowym | indukcyjny;
napięcie zasilania 5 V DC; PNP NO; 3-przewodowy;
kabel o długości min. 1,5 m, końcówki przewodów kabla zakończone tulejkami zaciskowymi; cylindryczny gwintowany; z dwiema nakrętkami;
nominalna strefa działania min. 2 mm; oznaczenia wyprowadzeń: BU, BN, BK
|  |  | szt. | 2 | 12
22 | Czujnik zbliżeniowy2) z uchwytem montażowym | pojemnościowy:
napięcie zasilania 24 V DC; PNP NO;
3-przewodowy; kabel o długości min. 1,5 m, końcówki przewodów kabla zakończone tulejkami zaciskowymi; cylindryczny gwintowany; z dwiema nakrętkami; nominalna strefa działania min. 2 mm; oznaczenia wyprowadzeń:
BU, BN, BK
|  |  | szt. | 2 | 12
23 | Czujnik optyczny2) z uchwytem montażowym | odbiciowy osiowy;
napięcie zasilania 24 V DC; PNP NO; 3-przewodowy; kabel o długości
min. 1 m, końcówki przewodów kabla zakończone tulejkami zaciskowymi; cylindryczny gwintowany; z dwiema nakrętkami; oznaczenia wyprowadzeń: BU, BN, BK
|  |  | szt. | 2 | 12
24 | Czujnik optyczny2) z uchwytem montażowym
odbiciowy osiowy;
napięcie zasilanie 5 V DC; PNP NO;
3-przewodowy; kabel o długości min. 1 m, końcówki przewodów kabla zakończone tulejkami zaciskowymi; cylindryczny gwintowany; z dwiema nakrętkami; oznaczenia wyprowadzeń: BU, BN, BK
|  |  | szt. | 2 | 12
25 | Kontaktronowy czujnik położenia tłoka | zestyk NO; 2-przewodowy; kabel o długości min. 1m, końcówki przewodów kabla zakończone tulejkami zaciskowymi; przystosowany do zamocowania na cylindrze siłownika wymienionego
w Wykazie
|  |  | szt. | 2 | 12
26 | Czujnik położenia tłoka | zestyk NO; 3-przewodowy; kabel o długości min. 1m, końcówki przewodów kabla zakończone tulejkami zaciskowymi; przystosowany do zamocowania na cylindrze siłownika wymienionego
w specyfikacji
|  |  | szt. | 2 | 12
27 | Czujnik ultradźwiękowy odległości
| z uchwytem montażowym | napięcie zasilania: 5 V,
|  | zakres pomiarowy: od 2 do min. 100 cm, częstotliwość pracy: 40 kHz, | szt. | 2 | 12
28 | Ultradźwiękowy czujnik odległości (analogowy) | napięcie zasilania: od 5 V do 12 V; interfejs: analogowy; częstotliwość pracy: 49,5 kHz;
| z uchwytem montażowym | zakres pomiarowy: od 20 do min. 100 cm; wyprowadzenia: złącza zaciskowe
|  |  | szt. | 1 | 6
29 | Płytka, moduł mikroprocesorowy dedykowany do sterowania układów robotycznych
minimum 10 I/O
|  | w tym min. 2 wejścia analogowe oraz min. 2 wyjścia PWM | szt. | 1 | 6
| Moduł dodatkowy do płytki mikroprocesorowej | mostek H (sterownik silników DC): dwukanałowy sterownik DRV8835; zasilanie dopasowane
30 |  |  | szt. | 2 | 12
31 | Silnik DC | napięcie zasilające 5–12 V DC | szt. | 1 | 6
32 | Przycisk sterowniczy | zestyk NO; monostabilny; wciskany; montowany na szynie TH35;
|  |  | szt. | 4 | 24
zestyk NC; monostabilny; wciskany; montowany na szynie TH35;
33 | Przycisk sterowniczy |  | szt. | 2 | 24
34 | Przycisk sterowniczy | zestyk NO; bistabilny; wciskany; montowany na szynie TH35; | szt. | 4 | 24
35 | Przycisk sterowniczy | zestyk NC; bistabilny; wciskany; montowany na szynie TH35;
|  |  | szt. | 2 | 12
36 | Przycisk sterowniczy | zestyk NO i NC; monostabilny; wciskany; montowany na szynie TH35; | szt. | 2 | 12
sterowany dźwignią z rolką;
37 | Łącznik krańcowy | zestyki: min. 1 NO i 1 NC (niezależne); | szt. | 2 | 12
38 | Potencjometr | rezystancja: 10 kΩ; moc: 0,5 W; charakterystyka: liniowa; montaż na szynie TH35;
z zamocowanymi przewodami o długości minimum 1 m
|  |  | szt. | 2 | 12
39 | Zadajnik sygnału analogowego do sterownika PLC lub przemiennika częstotliwości
sygnały: napięciowy 0÷10 V, prądowy 4÷20 mA,
|  | z wyświetlaczem wartości sygnału | szt. | 1 | 6
40 | Lampka sygnalizacyjna | napięcie znamionowe 24 V DC; montaż na szynie TH35; kolor czerwony; | szt. | 2 | 12
41 | Lampka sygnalizacyjna | napięcie znamionowe 24 V DC; montaż na szynie TH35; kolor żółty; | szt. | 2 | 12
42
| Lampka sygnalizacyjna | napięcie znamionowe 24 V DC; montaż na szynie TH35; kolor zielony; | szt. | 2 | 12
43 | Lampka sygnalizacyjna | napięcie znamionowe 5 V DC; kolor czerwony;
do współpracy z modułem mikroprocesorowym; montaż na szynie TH35; np. dioda LED z rezystorem
|  |  | szt. | 2 | 12
44 | Lampka sygnalizacyjna | napięcie znamionowe 5 V DC; kolor żółty; do współpracy z modułem mikroprocesorowym;
montaż na szynie TH35; np. dioda LED z rezystorem
|  |  | szt. | 2 | 12
45 | Lampka sygnalizacyjna | napięcie znamionowe 5 V DC; kolor zielony; do współpracy z modułem mikroprocesorowym;
montaż na szynie TH35; np. dioda LED z rezystorem
|  |  | szt. | 2 | 12
kompletny chwytak wyposażony w komplet serwonapędów dostosowany do posiadanego mikrokontrolera
46 | Chwytak metalowy |  | szt. | 1 | 6
| Chwytak pneumatyczny podciśnieniowy | minimalny udźwig:
47 |  | umożliwia podniesienie 200 g | szt. | 1 | 6
obowiązuje od roku szkolnego 2024/2025
48 | Chwytak elektryczny | minimalny zakres od 20 do 50 mm; 24 VDC, obowiązuje od roku szkolnego 2024/2025 | szt. | 1 | 6
49 | Siłownik pneumatyczny dwustronnego działania | z jednostronnym tłoczyskiem; z magnetyczną sygnalizacją położenia tłoka; tłoczysko
z gwintem zewnętrznym; skok tłoka min. 100 mm
|  | możliwość montażu do płyty/stołu | szt. | 1 | 6
50 |  | pchający;
| Siłownik pneumatyczny jednostronnego działania | z jednostronnym tłoczyskiem, z magnetyczną sygnalizacją położenia tłoka; tłoczysko
|  | z gwintem zewnętrznym; skok tłoka min. 50 mm | szt. | 1 | 6
możliwość montażu do płyty/stołu
51
3/2 NC, monostabilny; ze sprężyną zwrotną; napięcie zasilania cewki 24 V DC
Pneumatyczny elektrozawór rozdzielający
|  | możliwość montażu do płyty/stołu | szt. | 1 | 6
52
5/2 bistabilny;
napięcie zasilania cewek 24 V DC;
Pneumatyczny elektrozawór rozdzielający
|  | możliwość montażu do płyty/stołu | szt. | 1 | 6
53 |  | 5/2 monostabilny; ze sprężyną zwrotną; napięcie zasilania cewki 24 V DC;
| Pneumatyczny elektrozawór rozdzielający | możliwość montażu do płyty/stołu | szt. | 1 | 6
54 |  | ciśnienie robocze 0÷10 bar; montowany na przewodach, pokrętło regulacyjne.
| Zawór |  | szt. | 3 | 18
dławiąco-zwrotny
55 |  | 3/2 montowany na przewodzie lub do płyty/stołu
Pneumatyczny zawór odcinająco- odpowietrzający
|  |  | szt. | 1 | 6
typu T; dla przewodu pneumatycznego, przystosowany do średnicy złącz pneumatycznych
56 | Trójnik pneumatyczny |  | szt. | 4 | 24
dostosowane do elementów pneumatycznych wymienionych
57 | Szybkozłącza pneumatyczne | w specyfikacji i do średnicy przewodów będących w wyposażeniu ośrodka | szt. | 40 | 240
58 | Tłumik hałasu | dostosowany do posiadanych zaworów | szt. | 6 | 36
59 | Złączka na szynę TH353) | niebieska; przelotowa; 1-poziomowa; | szt. | 10
|  | 4-przewodowa; przekrój przewodu 2,5 mm2 |  |  | 60
60 | Złączka na szynę TH353) | czerwona; przelotowa; 1-poziomowa; | szt. | 10
|  | 4-przewodowa; przekrój przewodu 2,5 mm2 |  |  | 60
| Złączka na szynę TH353) | żółto-zielona; przelotowa;
61 |  | 1-poziomowa; 4-przewodowa; przekrój przewodu 2,5 mm2 | szt. | 2 | 12
| Złączka na szynę TH353) | szara lub beżowa; przelotowa;
62 |  | 1-poziomowa; 4-przewodowa; przekrój przewodu 2,5 mm2 | szt. | 20 | 120
63 | Mostek wtykany do złączek3) | niebieski; 5-biegunowy; do złączek wymienionych w Wyposażeniu | szt. | 3 | 18
64 | Mostek wtykany do złączek3) | niebieski; 3-biegunowy; do złączek wymienionych w Wyposażeniu | szt. | 3 | 18
65 | Mostek wtykany do złączek3) | niebieski; 2-biegunowy; do złączek wymienionych w Wyposażeniu | szt. | 6 | 36
66 | Mostek wtykany do złączek3) | czerwony; 5-biegunowy; do złączek wymienionych w Wyposażeniu | szt. | 3 | 18
67 | Mostek wtykany do złączek3) | czerwony; 3-biegunowy; do złączek wymienionych w Wyposażeniu | szt. | 3 | 18
68 | Mostek wtykany do złączek3) | czerwony; 2-biegunowy; do złączek wymienionych w Wyposażeniu | szt. | 6 | 18
69 | Ścianka końcowa do złączek3) | do złączek 4-przewodowych wymienionych w Wyposażeniu | szt. | 8 | 48
70 | Blokada końcowa do złączek na szynę | (np. Weidmüller EW 35 0383560000 | szt. | 10 | 60
lub 9540000000 lub WAGO 249-116)
71 | Chwytak pneumatyczny podciśnieniowy | minimalny udźwig:
|  | umożliwia podniesienie 200 g | szt. | 1 | 8
72 | Chwytak elektryczny | minimalny zakres od 20 do 50 mm; napięcie pracy 24 VDC | szt. | 1 | 8
73 | Sterownik PLC wraz z modułem wejść i wyjść analogowych | minimum:
8 wejść cyfrowych / 6 wyjść cyfrowych;
2 wejścia analogowe z możliwością konfiguracji zakresów lub 4 wejścia analogowe:
2 wejścia analogowe 0÷10 V
i 2 wejścia 4÷20 mA.
|  | 2 wyjścia analogowe z możliwością konfiguracji zakresów lub 4 wyjścia analogowe: 2 wyjścia analogowe 0÷10 V i 2 wyjścia 4÷20 mA; zasilanie 24 V DC; | szt. | 1 | 6
spełniający wymagania norm:
IEC 61131- 1, IEC 61131-2, IEC 61131-3; PROGRAMOWANIE W JĘZYKU WIN PROLADDER, JĘZYK DRABINKOWY, JĘZYK SFC
74 | Zasilacz napięcia stałego | 24 V DC; prąd wyjściowy min. 4 A montowany na szynie TH35; | szt. | 1
6
75 | Przycisk sterowniczy | zestyk NO; monostabilny; wciskany; montowany na szynie TH35; | szt. | 4
24
76 | Przycisk sterowniczy | zestyk NC; monostabilny; wciskany; montowany na szynie TH35; | szt. | 2 | 12
77 | Przycisk sterowniczy | zestyk NO i NC; monostabilny; wciskany; montowany na szynie TH35; | szt. | 2 | 12
78 | Przycisk sterowniczy | zestyk NO; bistabilny; wciskany; montowany na szynie TH35; | szt. | 4 | 24
79 | Przycisk sterowniczy | zestyk NC; bistabilny; wciskany; montowany na szynie TH35; | szt. | 2 | 12
80 | Przełącznik przekręcany | dwupozycyjny bistabilny zestyk NO montowany na szynie TH35; | szt. | 2 | 12
81 | Lampka sygnalizacyjna | napięcie znamionowe 24 V DC; |  |  | 12
|  | montaż na szynie TH35; kolor czerwony; | szt. | 2
82 | Lampka sygnalizacyjna | napięcie znamionowe 24 V DC; montaż na szynie TH35; kolor żółty;
|  |  | szt. | 2 | 12
83 | Lampka sygnalizacyjna | napięcie znamionowe 24 V DC; montaż na szynie TH35; kolor zielony;
|  |  | szt. | 2 | 12
84 |  | niebieska; przelotowa; 1-poziomowa;
| Złączka na szynę TH353) | 4-przewodowa; przekrój przewodu 2,5 mm2 np. WeidmullerSAK 4/EN niebieska (0467460000), WAGO 2002-1204) | szt. | 10 | 60
85 |  | czerwona; przelotowa; 1-poziomowa;
| Złączka na szynę TH353) | 4-przewodowa; przekrój przewodu 2,5 mm2 (np. WeidmullerSAK 4/EN czerwona (0467460000), WAGO 2002-1203) | szt. | 10 | 60
86 |  | szara lub beżowa; przelotowa; 1-poziomowa; 4-przewodowa; przekrój przewodu 2,5 mm2
| Złączka na szynę TH353) |  | szt. | 20 | 120
87 | Złączka na szynę TH353) | żółto-zielona; przelotowa;
|  | 1-poziomowa; 4-przewodowa; przekrój przewodu 2,5 mm2 | szt. | 2 | 12
88 | Mostek wtykany do złączek3) | niebieski; 3-biegunowy; do złączek ze specyfikacji | szt.
|  |  |  | 3 | 18
89 | Mostek wtykany do złączek3) | czerwony; 3-biegunowy; do złączek ze specyfikacji | szt.
|  |  |  | 3 | 18
| Ścianka końcowa do złączek3) | do złączek 4-przewodowych ze specyfikacji | szt. | 10
90 |  |  |  |  | 60
| Blokada końcowa do złączek na szynę | (np. Weidmüller EW 35 0383560000
91 |  | lub 9540000000 lub WAGO 249-116) | szt. | 10 | 60
Czujnik zbliżeniowy2) z uchwytem montażowym
92 |  | indukcyjny; napięcie zasilania 24 V DC; PNP NO; 3-przewodowy; kabel o długości min. 1,5 m, końcówki przewodów kabla zakończone tulejkami zaciskowymi; cylindryczny gwintowany; z dwiema nakrętkami; nominalna strefa działania min. 2 mm;
oznaczenia wyprowadzeń: BU, BN, BK
|  |  | szt. | 2 | 12
93 | Czujnik optyczny2) z uchwytem montażowym
odbiciowy osiowy; napięcie zasilanie 24 V DC; PNP NO; 3-przewodowy; kabel o długości min. 1m, końcówki przewodów kabla zakończone tulejkami zaciskowymi; cylindryczny gwintowany; z dwiema nakrętkami; oznaczenia wyprowadzeń:
BU, BN, BK
|  |  | szt. | 2 | 12
94 |  | pojemnościowy; napięcie zasilania 24 V DC; PNP NO; 3-przewodowy; kabel o długości min. 1,5 m, końcówki przewodów kabla zakończone tulejkami zaciskowymi; cylindryczny gwintowany; z dwiema nakrętkami; nominalna strefa działania min. 2 mm; oznaczenia wyprowadzeń: BU, BN, BK
Czujnik zbliżeniowy2) z uchwytem montażowym
|  |  | szt. | 2 | 12
zestyk NO; 2-przewodowy; kabel o długości min. 1 m, końcówki przewodów kabla zakończone tulejkami zaciskowymi; przystosowany do zamocowania na cylindrze siłownika wymienionego w specyfikacji
95 | Czujnik położenia tłoka2) |  | szt. | 2 | 12
zestyk NO; 3-przewodowy; kabel o długości min. 1 m, końcówki przewodów kabla zakończone tulejkami zaciskowymi; przystosowany do zamocowania na cylindrze siłownika wymienionego w specyfikacji
96 | Czujnik położenia tłoka2) |  | szt. | 2 | 12
cewka 24 V DC; min. 2 zestyki przełączne; sygnalizacja zadziałania; przycisk testujący; montaż na szynie TH35
97 | Przekaźnik elektromagnetyczny |  | szt. | 4 | 24
98 | Nóż monterski |  | szt. | 1 | 6
99 | Nóż do cięcia przewodów pneumatycznych | średnica przewodów 4, 6 mm, przewody tworzywo sztuczne
|  |  | szt. | 1 | 6
| Zespół przygotowania powietrza | zawór odcinający, filtr, manometr, zawór redukcyjny,
100 |  | możliwość montażu do płyty/stołu | szt. | 1 | 6
| Siłownik pneumatyczny dwustronnego działania | z jednostronnym tłoczyskiem; z magnetyczną sygnalizacją położenia tłoka;
tłoczysko z gwintem zewnętrznym; skok tłoka min. 100 mm; możliwość montażu do płyty/stołu
101 |  |  | szt. | 1 | 6
| Siłownik pneumatyczny jednostronnego działania | pchający;
z jednostronnym tłoczyskiem, z magnetyczną sygnalizacją położenia tłoka;
tłoczysko z gwintem zewnętrznym; skok tłoka min. 50 mm;
102 |  | możliwość montażu do płyty/stołu | szt. | 1 | 6
| Pneumatyczny elektrozawór rozdzielający | 3/2 NC, monostabilny; ze sprężyną zwrotną; napięcie zasilania cewki 24 V DC, sterowanie elektryczne, manualne
możliwość montażu do płyty/stołu
103 |  |  | szt. | 1 | 6
| Pneumatyczny elektrozawór rozdzielający | 5/2 bistabilny; sterowanie elektryczne, sterowanie manualne
napięcie zasilania cewek 24 V DC;
możliwość montażu do płyty/stołu
104 |  |  | szt. | 1 | 6
5/2 monostabilny; ze sprężyną zwrotną; napięcie zasilania cewki 24 V DC; sterowanie elektrycznei manualne
możliwość montażu do płyty/stołu
Pneumatyczny elektrozawór rozdzielający
105 |  |  | szt. | 1 | 6
ciśnienie robocze 0÷10 bar; montowany na przewodach, pokrętło regulacyjne.
Zawór
106 | dławiąco-zwrotny |  | szt. | 3 | 18
3/2 montowany na przewodzie lub do płyty/stołu
sterowanie manualne
Pneumatyczny zawór odcinająco- odpowietrzający
107 |  |  | szt. | 1 | 6
| Trójnik pneumatyczny | typu T; dla przewodu pneumatycznego; przystosowany do średnicy złącz pneumatycznych 6 mm | szt.
108 |  |  |  | 4 | 24
109 | Szybkozłącza pneumatyczna | dostosowana do elementów pneumatycznych wymienionych w specyfikacji i do średnicy przewodów 6 mm będących w wyposażeniu ośrodka | szt. | 30 | 180
110 | Tłumik hałasu | dostosowany do posiadanych zaworów | szt. | 6 | 36
pomiar U, I (AC i DC), R, tester ciągłości obwodu; ręczna zmiana zakresów.
111 | Multimetr cyfrowy |  | szt. | 1 | 6
112
| Miara zwijana | o długości minimum 2 m | szt. | 1 | 6
113 | Stoper | minimalny zakres od 0 do 60 s | szt. | 1 | 6
114 | Suwmiarka uniwersalna | noniuszowa o działce elementarnej 0,05 mm | szt. | 1 | 6
115 | WTYK 50 PIN FANUC TYP "DAMSKI" | Pozwalająca na wyprowadzenie sygnałów cyfrowych z kontrolera robota fanuc w celu wykorzystania ich do współpracy z urzadzeniami peryferyjnymi za pośrednictwem modułu opartego na transoptorach na napięcie 24 VDC | szt. | 1 | 8
116 | Rozdzielnia - skrzynka elektryczna | ROZDZIELNIA SKRZYNKA OBUDOWA ELEKTRYCZNA ABS IP65 50x40x18, przednie zamknięcie transparentne, | szt. | 1 | 8
117 | Moduł komunikacyjny RS 485 | Moduł komunikacyjny RS 485 do komunikacji sterownik PLC - panel doykowy, obsługujący sterowniki z grupy FBS Fatek lub równoważny obsługujący grupę sterowników FSB Fatek, z możliwością wpięcia modułu do systemu sterownika PLC i obsługi kablowej. | szt. | 1 | 10
118 | Moduł komunikacyjny RS 485 | Moduł komunikacyjny RS 485 do komunikacji sterownik PLC - panel doykowy, obsługujący sterowniki z grupy B1 32M Fatek lub równoważny obsługujący sterowniki B1 32 M, z możliwością wpięcia modułu do systemu sterownika PLC i obsługi kablowej. | szt. | 1 | 10
119 | Silnik prądu stałego z przekładnią | Silnik prądu stałego z przekładnią typu reduktor, napięcie pracy 24 VDC, średnica wału silnika 5 mm, | szt. | 1 | 10
120 | Falownik | Falownik, moc 0,4 kV, zasilanie prąd jednofazowy, minimum 2 wejścia cyfrowe, minimum dwa wejścia analogowe, łącze eternetowe. napięcie zasilania 230 V, 50 Hz; napięcie wyjściowe 3x230V, 1÷100 Hz; dostosowany do silnika w Wyposażeniu; wejście analogowe 0÷10 V do zadawania częstotliwości; przekaźnikowe wyjście wielofunkcyjne; wejścia wielofunkcyjne 24 V DC PNP; uaktywnianie trybów pracy: obroty w przód, obroty w tył, natychmiastowe wyłączenie, wybór jednej z trzech predefiniowanych częstotliwości; zadawanie czasu przyspieszania i zatrzymania; montaż na szynie TH35 lub możliwość przykręcenia do płyty | szt. | 1 | 6
121 | Regulator PWM | Regulator PWM, napięcie zasilania 24 VDC, obciążalność prądowa min. 3A, regulacja manulana pokrętłem, śrubowy montaż płytki regulatora . | szt. | 1 | 5
122 | Moduł transoptorowy przekaźnikowy | Moduł 8 kanałowy, napięcie pracy 24 VDC, możliwość przełączania NPN/PNP, płytka z możliwością zamocowania mechanicznego/śrubowego. | szt. | 1 | 12
123 | Korytko grzebieniowe | Korytka grzebieniowe 40mmX40 mm, kolor szary, długość listew 2 m | szt. | 1 | 5
124 | Szlifierka kątowa | Szlifierka kątowa, zasilanie 230 VAC, tarcza tnąca 110 mm, moc minimum 1000 W. | szt. | 1 | 1
125 | Zasilacz 24 VDC | Zasilacz 24 VDC, obciążalność prądowa min. 4 A, mocowanie na TH 35, zaciski wejścia i wyjścia śrubowe, sygnalizacja pracy - kontrolka LED lub inna, wysokość maksimum 100 mm | szt. | 1 | 10

## Arkusz2 (hidden)
Lp. | Nazwa | Istotne funkcje – parametry techniczno- eksploatacyjne/ uwagi | Jednostka miary | Liczba na 1 stanowisko | Ilość sztuk | cena brutto | kwota brutto | parametry/producent
1 | 2 | 3 | 4 | 5
urządzenia, aparaty elektryczne
1 | Chwytak pneumatyczny podciśnieniowy | minimalny udźwig:
|  | umożliwia podniesienie 200 g | szt. | 1 | 8
2 | Chwytak elektryczny | minimalny zakres od 20 do 50 mm; napięcie pracy 24 VDC | szt. | 1 | 8
3 | Sterownik PLC wraz z modułem wejść i wyjść analogowych | minimum:
8 wejść cyfrowych / 6 wyjść cyfrowych;
2 wejścia analogowe z możliwością konfiguracji zakresów lub 4 wejścia analogowe:
2 wejścia analogowe 0÷10 V
i 2 wejścia 4÷20 mA.
|  | 2 wyjścia analogowe z możliwością konfiguracji zakresów lub 4 wyjścia analogowe: 2 wyjścia analogowe 0÷10 V i 2 wyjścia 4÷20 mA; zasilanie 24 V DC; | szt. | 1 | 6
spełniający wymagania norm:
IEC 61131- 1, IEC 61131-2, IEC 61131-3; PROGRAMOWANIE W JĘZYKU WIN PROLADDER, JĘZYK DRABINKOWY, JĘZYK SFC
4 | Zasilacz napięcia stałego | 24 V DC; prąd wyjściowy min. 4 A montowany na szynie TH35; | szt. | 1
6
5 | Przycisk sterowniczy | zestyk NO; monostabilny; wciskany; montowany na szynie TH35; | szt. | 4
24
6 | Przycisk sterowniczy | zestyk NC; monostabilny; wciskany; montowany na szynie TH35; | szt. | 2 | 12
7 | Przycisk sterowniczy | zestyk NO i NC; monostabilny; wciskany; montowany na szynie TH35; | szt. | 2 | 12
8 | Przycisk sterowniczy | zestyk NO; bistabilny; wciskany; montowany na szynie TH35; | szt. | 4 | 24
9 | Przycisk sterowniczy | zestyk NC; bistabilny; wciskany; montowany na szynie TH35; | szt. | 2 | 12
10 | Przełącznik przekręcany | dwupozycyjny bistabilny zestyk NO montowany na szynie TH35; | szt. | 2 | 12
11 | Lampka sygnalizacyjna | napięcie znamionowe 24 V DC; |  |  | 12
|  | montaż na szynie TH35; kolor czerwony; | szt. | 2
12 | Lampka sygnalizacyjna | napięcie znamionowe 24 V DC; montaż na szynie TH35; kolor żółty;
|  |  | szt. | 2 | 12
13 | Lampka sygnalizacyjna | napięcie znamionowe 24 V DC; montaż na szynie TH35; kolor zielony;
|  |  | szt. | 2 | 12
14 |  | niebieska; przelotowa; 1-poziomowa;
| Złączka na szynę TH353) | 4-przewodowa; przekrój przewodu 2,5 mm2 np. WeidmullerSAK 4/EN niebieska (0467460000), WAGO 2002-1204) | szt. | 10 | 60
15 |  | czerwona; przelotowa; 1-poziomowa;
| Złączka na szynę TH353) | 4-przewodowa; przekrój przewodu 2,5 mm2 (np. WeidmullerSAK 4/EN czerwona (0467460000), WAGO 2002-1203) | szt. | 10 | 60
16 |  | szara lub beżowa; przelotowa; 1-poziomowa; 4-przewodowa; przekrój przewodu 2,5 mm2
| Złączka na szynę TH353) |  | szt. | 20 | 120
17 | Złączka na szynę TH353) | żółto-zielona; przelotowa;
|  | 1-poziomowa; 4-przewodowa; przekrój przewodu 2,5 mm2 | szt. | 2 | 12
18 | Mostek wtykany do złączek3) | niebieski; 3-biegunowy; do złączek ze specyfikacji | szt.
|  |  |  | 3 | 18
19 | Mostek wtykany do złączek3) | czerwony; 3-biegunowy; do złączek ze specyfikacji | szt.
|  |  |  | 3 | 18
| Ścianka końcowa do złączek3) | do złączek 4-przewodowych ze specyfikacji | szt. | 10
20 |  |  |  |  | 60
| Blokada końcowa do złączek na szynę | (np. Weidmüller EW 35 0383560000
21 |  | lub 9540000000 lub WAGO 249-116) | szt. | 10 | 60
Czujnik zbliżeniowy2) z uchwytem montażowym
22 |  | indukcyjny; napięcie zasilania 24 V DC; PNP NO; 3-przewodowy; kabel o długości min. 1,5 m, końcówki przewodów kabla zakończone tulejkami zaciskowymi; cylindryczny gwintowany; z dwiema nakrętkami; nominalna strefa działania min. 2 mm;
oznaczenia wyprowadzeń: BU, BN, BK
|  |  | szt. | 2 | 12
23 | Czujnik optyczny2) z uchwytem montażowym
odbiciowy osiowy; napięcie zasilanie 24 V DC; PNP NO; 3-przewodowy; kabel o długości min. 1m, końcówki przewodów kabla zakończone tulejkami zaciskowymi; cylindryczny gwintowany; z dwiema nakrętkami; oznaczenia wyprowadzeń:
BU, BN, BK
|  |  | szt. | 2 | 12
24 |  | pojemnościowy; napięcie zasilania 24 V DC; PNP NO; 3-przewodowy; kabel o długości min. 1,5 m, końcówki przewodów kabla zakończone tulejkami zaciskowymi; cylindryczny gwintowany; z dwiema nakrętkami; nominalna strefa działania min. 2 mm; oznaczenia wyprowadzeń: BU, BN, BK
Czujnik zbliżeniowy2) z uchwytem montażowym
|  |  | szt. | 2 | 12
zestyk NO; 2-przewodowy; kabel o długości min. 1 m, końcówki przewodów kabla zakończone tulejkami zaciskowymi; przystosowany do zamocowania na cylindrze siłownika wymienionego w specyfikacji
25 | Czujnik położenia tłoka2) |  | szt. | 2 | 12
zestyk NO; 3-przewodowy; kabel o długości min. 1 m, końcówki przewodów kabla zakończone tulejkami zaciskowymi; przystosowany do zamocowania na cylindrze siłownika wymienionego w specyfikacji
26 | Czujnik położenia tłoka2) |  | szt. | 2 | 12
cewka 24 V DC; min. 2 zestyki przełączne; sygnalizacja zadziałania; przycisk testujący; montaż na szynie TH35
27 | Przekaźnik elektromagnetyczny |  | szt. | 4 | 24
28 | Nóż monterski |  | szt. | 1 | 6
29 | Nóż do cięcia przewodów pneumatycznych | średnica przewodów 4, 6 mm, przewody tworzywo sztuczne
|  |  | szt. | 1 | 6
| Zespół przygotowania powietrza | zawór odcinający, filtr, manometr, zawór redukcyjny,
30 |  | możliwość montażu do płyty/stołu | szt. | 1 | 6
| Siłownik pneumatyczny dwustronnego działania | z jednostronnym tłoczyskiem; z magnetyczną sygnalizacją położenia tłoka;
tłoczysko z gwintem zewnętrznym; skok tłoka min. 100 mm; możliwość montażu do płyty/stołu
31 |  |  | szt. | 1 | 6
| Siłownik pneumatyczny jednostronnego działania | pchający;
z jednostronnym tłoczyskiem, z magnetyczną sygnalizacją położenia tłoka;
tłoczysko z gwintem zewnętrznym; skok tłoka min. 50 mm;
32 |  | możliwość montażu do płyty/stołu | szt. | 1 | 6
| Pneumatyczny elektrozawór rozdzielający | 3/2 NC, monostabilny; ze sprężyną zwrotną; napięcie zasilania cewki 24 V DC, sterowanie elektryczne, manualne
możliwość montażu do płyty/stołu
33 |  |  | szt. | 1 | 6
| Pneumatyczny elektrozawór rozdzielający | 5/2 bistabilny; sterowanie elektryczne, sterowanie manualne
napięcie zasilania cewek 24 V DC;
możliwość montażu do płyty/stołu
34 |  |  | szt. | 1 | 6
5/2 monostabilny; ze sprężyną zwrotną; napięcie zasilania cewki 24 V DC; sterowanie elektrycznei manualne
możliwość montażu do płyty/stołu
Pneumatyczny elektrozawór rozdzielający
35 |  |  | szt. | 1 | 6
ciśnienie robocze 0÷10 bar; montowany na przewodach, pokrętło regulacyjne.
Zawór
36 | dławiąco-zwrotny |  | szt. | 3 | 18
3/2 montowany na przewodzie lub do płyty/stołu
sterowanie manualne
Pneumatyczny zawór odcinająco- odpowietrzający
37 |  |  | szt. | 1 | 6
| Trójnik pneumatyczny | typu T; dla przewodu pneumatycznego; przystosowany do średnicy złącz pneumatycznych 6 mm | szt.
38 |  |  |  | 4 | 24
39 | Szybkozłącza pneumatyczna | dostosowana do elementów pneumatycznych wymienionych w specyfikacji i do średnicy przewodów 6 mm będących w wyposażeniu ośrodka | szt. | 30 | 180
40 | Tłumik hałasu | dostosowany do posiadanych zaworów | szt. | 6 | 36
pomiar U, I (AC i DC), R, tester ciągłości obwodu; ręczna zmiana zakresów.
41 | Multimetr cyfrowy |  | szt. | 1 | 6
42
| Miara zwijana | o długości minimum 2 m | szt. | 1 | 6
43 | Stoper | minimalny zakres od 0 do 60 s | szt. | 1 | 6
44 | Suwmiarka uniwersalna | noniuszowa o działce elementarnej 0,05 mm | szt. | 1 | 6
45 | WTYK 50 PIN FANUC TYP "DAMSKI" | Pozwalająca na wyprowadzenie sygnałów cyfrowych z kontrolera robota fanuc w celu wykorzystania ich do współpracy z urzadzeniami peryferyjnymi za pośrednictwem modułu opartego na transoptorach na napięcie 24 VDC | szt. | 1 | 8
46 | Rozdzielnia - skrzynka elektryczna | ROZDZIELNIA SKRZYNKA OBUDOWA ELEKTRYCZNA ABS IP65 50x40x18, przednie zamknięcie transparentne, | szt. | 1 | 8
47 | Moduł komunikacyjny RS 485 | Moduł komunikacyjny RS 485 do komunikacji sterownik PLC - panel doykowy, obsługujący sterowniki z grupy FBS Fatek lub równoważny obsługujący grupę sterowników FSB Fatek, z możliwością wpięcia modułu do systemu sterownika PLC i obsługi kablowej. | szt. | 1 | 10
48 | Moduł komunikacyjny RS 485 | Moduł komunikacyjny RS 485 do komunikacji sterownik PLC - panel doykowy, obsługujący sterowniki z grupy B1 32M Fatek lub równoważny obsługujący sterowniki B1 32 M, z możliwością wpięcia modułu do systemu sterownika PLC i obsługi kablowej. | szt. | 1 | 10
49 | Silnik prądu stałego z przekładnią | Silnik prądu stałego z przekładnią typu reduktor, napięcie pracy 24 VDC, średnica wału silnika 5 mm, | szt. | 1 | 10
50 | Falownik | Falownik, moc 0,4 kV, zasilanie prąd jednofazowy, minimum 2 wejścia cyfrowe, minimum dwa wejścia analogowe, łącze eternetowe. napięcie zasilania 230 V, 50 Hz; napięcie wyjściowe 3x230V, 1÷100 Hz; dostosowany do silnika w Wyposażeniu; wejście analogowe 0÷10 V do zadawania częstotliwości; przekaźnikowe wyjście wielofunkcyjne; wejścia wielofunkcyjne 24 V DC PNP; uaktywnianie trybów pracy: obroty w przód, obroty w tył, natychmiastowe wyłączenie, wybór jednej z trzech predefiniowanych częstotliwości; zadawanie czasu przyspieszania i zatrzymania; montaż na szynie TH35 lub możliwość przykręcenia do płyty | szt. | 1 | 6
51 | Regulator PWM | Regulator PWM, napięcie zasilania 24 VDC, obciążalność prądowa min. 3A, regulacja manulana pokrętłem, śrubowy montaż płytki regulatora . | szt. | 1 | 5
52 | Moduł transoptorowy przekaźnikowy | Moduł 8 kanałowy, napięcie pracy 24 VDC, możliwość przełączania NPN/PNP, płytka z możliwością zamocowania mechanicznego/śrubowego. | szt. | 1 | 12
53 | Korytko grzebieniowe | Korytka grzebieniowe 40mmX40 mm, kolor szary, długość listew 2 m | szt. | 1 | 5
54 | Szlifierka kątowa | Szlifierka kątowa, zasilanie 230 VAC, tarcza tnąca 110 mm, moc minimum 1000 W. | szt. | 1 | 1
55 | Zasilacz 24 VDC | Zasilacz 24 VDC, obciążalność prądowa min. 4 A, mocowanie na TH 35, zaciski wejścia i wyjścia śrubowe, sygnalizacja pracy - kontrolka LED lub inna, wysokość maksimum 100 mm | szt. | 1 | 10