## Przedmiar - Oferent
Numer | Kod CPV | Nr spec. | Podstawa | Opis | Jedn. | Ilość | Krotn. | Obliczenia | Cena jdn. | Wartość
|  |  | Kosztorys | Straż Miejska - część I - Dojazd i parking
1 |  |  | Element | Straż Miejska Część I - Dojazdy i parkingi
1.1 |  |  | KNR 231/813/3 | Nr Specyfikacji D.01.02.04 Rozebranie krawężników, betonowych 15x30·cm | m | 164 | 1 | : 27+5+17+43+18+23+10+21=164
1.2 |  |  | KNR 231/801/3 | Nr Specyfikacji D.01.02.04 Rozebranie podbudowy, betonowej w miejscu ustawienia krawężnika , wzdłuż ogrodzenia , grubość 20 cm , szer. 25 cm | m2 | 39.308 | 1 | wzdłuż ogrodzenia grubość 20 cm , szer. 25 cm : (36+12+36)*0,25=21 pod wpusty i przykanaliki : 3*1,45*1,45+12*1,0=18,3075
1.3 |  |  | KNR 231/814/1 | Nr Specyfikacji D.01.02.04 Rozebranie obrzeży betonowych 6x20·cm | m | 36 | 1
1.4 |  |  | KNR 231/815/2 | Nr Specyfikacji D.01.02.04 Rozebranie chodników z płyt betonowych 50x50x7·cm | m2 | 210 | 1 | : (16+15)*3,0+18*6,5=210
1.5 |  |  | KNR 231/811/1 | Nr Specyfikacji D.01.02.04 Analogia - rozebranie płyt na umocowaniu skarpy | m2 | 32 | 1 | : 32,0*1,0=32
1.6 |  |  | KNR 231/815/2 | Nr Specyfikacji D.01.02.04 Analogia - rozebranie płyt ażurowych 1,0x0,8x0,10 | m2 | 85 | 1 | : 17*5=85
1.7 |  |  | KNR 404/1106/1 | Nr Specyfikacji D.01.02.04 Odwiezienie materiałów z rozbiórki na odległość do 15 km | t | 75.107 | 1 | : 164*0,09=14,76 : 21*0,2*2,5=10,5 : 210*4,0*0,04=33,6 : 32*4,04*0,0402=5,197056 : 85*0,13=11,05
1.8 |  |  | KNR 404/1106/3 | Nr Specyfikacji D.01.02.04 Dodatek za każdy dalszy 1·km odległości ponad 1·km ( od 1kmdo 15 km ) - krotność 14 | t | 75.107 | 14
1.9 |  |  | KNR 201/311/2 | Nr Specyfikacji D.02.00.01 Roboty ziemne wykonane ręcznie z wbudowaniem ziemi w nasyp (R= 0,955, M= 1,000, S= 1,000) | m3 | 14.75 | 1 | 50% wykopu wg zał. 2.9: 29,5*0,5=14,75
1.10 |  |  | KNR 201/205/4 | Nr Specyfikacji D.02.00.01 Roboty ziemne koparkami podsiębiernymi z transportem urobku samochodami samowyładowczymi do 0,5·km i wbudowanie ziemi w nasyp (R= 0,955, M= 1,000, S= 1,000) | m3 | 11.19 | 1 | 50% ilości według zał. 2.9.: 25,94-14,75=11,19
1.11 |  |  | KNR 201/205/4 | Nr Specyfikacji D.02.00.01 Roboty ziemne wykonane koparką z odwiezieniem ziemi poza teren opracowania na odległość do 5 km (R= 0,955, M= 1,000, S= 1,000) | m3 | 3.56 | 1
1.12 |  |  | KNR 201/214/4 (1) | Nr Specyfikacji D.02.00.01 Nakłady uzupełniające do tablic 0201-0213 za każde dalsze rozpoczęte 0,5·km ( od 1 km do 5 km ) - krotność 8 (R= 0,955, M= 1,000, S= 1,000) | m3 | 3.56 | 8
1.13 |  |  | KNR 201/313/2 | Nr Specyfikacji D.02.00.01 Uformowanie gruntu w nasypie (R= 0,955, M= 1,000, S= 1,000) | m3 | 25.94 | 1 | : 14,75+11,19=25,94
1.14 |  |  | KNR 201/505/1 | Nr Specyfikacji D.02.00.01 Wyplantowanie powierzchni przyległego terenu (R= 0,955, M= 1,000, S= 1,000) | m2 | 133 | 1 | wzdłuż krawężnika : (25+18+16+17+16+24+17)*1,0=133
1.15 |  |  | KNR 231/401/4 | Nr Specyfikacji D.08.01.01 Wykonanie rowków pod krawężniki wymiar 30x30·cm | m | 184 | 1 | : 25+5+17+12+8+8+17+16+28+20+28=184
1.16 |  |  | KNR 231/402/4 | Nr Specyfikacji D.08.01.01 Ławy pod krawężniki, betonowa B-15 | m3 | 14.13 | 1 | : 184*0,06=11,04 : (23+36+11+33)*0,03=3,09
1.17 |  |  | KNR 231/403/3 | Nr Specyfikacji D.08.01.01 Ustawienie krawężników betonowych 15x30·cm | m | 287 | 1 | : 184+103=287
1.18 |  |  | KNR 231/403/7 | Nr Specyfikacji D.08.01.01 Krawężniki betonowe, dodatek za ustawienie krawężników na łukach o promieniu do 10·m | m | 54 | 1
1.19 |  |  | KNR 231/403/8 | Nr Specyfikacji D.08.01.01 Krawężniki betonowe, dodatek za ustawienie krawężników na łukach o promieniu do 40·m | m | 30 | 1
1.20 |  |  | KNR 201/205/4 | Nr Specyfikacji D.03.02.01 Wykop pod wpusty i przykanaliki (R= 0,955, M= 1,000, S= 1,000) | m3 | 41.061 | 1 | wykop pod przykanaliki i wpusty : 4*1,45*1,45*2,1+19,5*1,0*1,2=41,061
1.21 |  |  | KNR 218/625/1 | Nr Specyfikacji D.03.02.01 Wpusty uliczne z syfonem | szt | 4 | 1
1.22 |  |  | KNR 218/501/3 | Nr Specyfikacji D.03.02.01 Podłoże z materiałów sypkich, grubości 20·cm - piasek | m2 | 19.5 | 1 | : 19,5*1,0=19,5
1.23 |  |  | KNR 228/506/3 | Nr Specyfikacji D.03.02.01 Przykanaliki z rur z tworzyw sztucznych, rury z PVC kielichowe, Dn·200·mm | m | 19.5 | 1
1.24 |  |  | KNP 5/312/3 (1) | Nr Specyfikacji D.03.02.01 Włączenie przykanalika do istniejącej sieci | szt | 4 | 1
1.25 |  |  | KNR 201/230/1 (1) | Nr Specyfikacji D.03.02.01 Zasypywanie wykopów (R= 0,955, M= 1,000, S= 1,000) | m3 | 38.111 | 1 | : 41,061-(4*3,14*0,28*0,28*2,1+19,5*3,14*0,12*0,12)=38,11141
1.26 |  |  | KNR 201/212/3 (1) | Nr Specyfikacji D.03.02.01 Odwiezienie nadmiaru ziemi na odległość do 0,5 km (R= 0,955, M= 1,000, S= 1,000) | m3 | 2.95 | 1 | : 41,061-38,111=2,95
1.27 |  |  | KNR 231/103/2 | Nr Specyfikacji D.04.01.01 Profilowanie i zagęszczanie podłoża pod nawierzchnie parkingu | m2 | 177.8 | 1 | przed budynkiem głównym : 16,4*4,5+4,0*1,0=77,8 : (12+9,2)*0,5*4,5=47,7 : (9,2+7,0)*0,5*3,0=24,3 : 8,0*3,5=28
1.28 |  |  | KNR 231/106/1 (1) | Nr Specyfikacji D.04.02.01a Warstwy odcinające z piasku grubości 10 cm ( norma gr. 6 cm ) | m2 | 177.8 | 1
1.29 |  |  | KNR 231/106/2 (1) | Nr Specyfikacji D.04.02.01a Dodatek za każdy następny 1·cm grubości warstwy ( od 6 cm do 10 cm ) - krotność 4 | m2 | 177.8 | 4
1.30 |  |  | KNR 231/114/5 | Nr Specyfikacji D.04.04.04a Podbudowy z tłucznia warstwa grubości 23 cm ( norma gr. 15 cm ) | m2 | 177.8 | 1
1.31 |  |  | KNR 231/114/6 | Nr Specyfikacji D.04.04.04a Dodatek za każdy dalszy 1·cm grubości warstwy ( od 15 cm do 23cm ) - krotność 8 | m2 | 177.8 | 8
1.32 |  |  | KNR 231/109/3 | Nr Specyfikacji D.04.06.01 Podbudowy betonowe z chudego betonu grubości 20 cm uzupełnienie wokół wpustów i nad przykanalikami ( norma gr. 12 cm ) | m2 | 20.25 | 1 | : 3*(1,0-0,25)=2,25 : 18*1,0=18
1.33 |  |  | KNR 231/109/4 | Nr Specyfikacji D.04.06.01 Dodatek za każdy następny 1·cm grubości warstwy ( od 12 cm do 20 cm ) - krotność 8 | m2 | 20.25 | 8
1.34 |  |  | KNR 231/107/3 | Nr Specyfikacji D.04.06.01 Profilowanie istniejacej podbudowy chudym betonem | m3 | 175.3 | 1
1.35 |  |  |  | Nr Specyfikacji D.05.03.11 Kalkulacja indywidualna - Wyfrezowanie rowka szer. 40 cm i głębokości 7 cm w istniejącej nawierzchni bitumicznej | m2 | 47.2 | 1 | : 10*4+18*0,4=47,2
1.36 |  |  | KNR 231/108/2 | Nr Specyfikacji D.04.08.00 Wyprofilowanie istniejącej nawierzchni masą betonu asfaltowego , średnio 60 kg/m2 | t | 22.23 | 1 | : ((23,5+7)*5,0+3,0*8,0*1,5+31,0*6,0+12*1,5)*0,06=23,55 : -(12+17+8+18)*0,4*0,06=-1,32
1.37 |  |  | KNR 231/1004/3 | Nr Specyfikacji D.04.03.01 Oczyszczenie podbudowy ulepszonej | m2 | 370.5 | 1
1.38 |  |  | KNR 231/1004/7 | Nr Specyfikacji D.04.03.01 Skropienie podbudowy asfaltem | m2 | 370.5 | 1
1.39 |  |  | KNR 231/310/5 | Nr Specyfikacji D.05.03.05 Nawierzchnie z betonu asfaltowego - warstwa ścieralna gr. 5 cm ( norma gr. 3 cm ) | m2 | 370.5 | 1
1.40 |  |  | KNR 231/310/6 | Nr Specyfikacji D.05.03.05 Dodatek za każdy dalszy 1·cm grubości warstwy ( od 3 cm do 5 cm ) - krotność 2 | m2 | 370.5 | 2
1.41 |  |  | KNR 231/607/2 | Nr Specyfikacji D.08.05.03a Ułożenie ścieku z czterech rzędów kostki szarej 20x10x6 cm - norma na 2 rzędy | m | 114 | 1 | : 18+10+17+20+9+15+18+7=114
1.42 |  |  | KNR 231/607/7 | Nr Specyfikacji D.08.05.03a Dodatek za każdy następny 1 rząd kostki - krotność 2 | m | 114 | 2
1.43 |  |  | KNR 231/511/4 (2) | Nr Specyfikacji D.05.03.23a Ułożenie kostki brukowej betonowej Multi Libet 20x20 cm , grubość 8·cm, koloru czarnego wyznaczającej miejsce postoju - parkingi | m2 | 62.08 | 1 | : (10+15+7+10)*(4,5+0,6)*0,2=42,84 : 12*(5,0+0,6)*0,2=13,44 : (13+16)*0,2=5,8
1.44 |  |  | KNR 231/511/4 (1) | Nr Specyfikacji D.05.03.23a Ułożenie kostki brukowej betonowej Multi Libet 20x20x8 cm koloru szarego wzdłuż stanowisk | m2 | 19 | 1 | : ((42+12)*1,7+3,2)*0,2=19
1.45 |  |  | KNR 231/511/4 (2) | Nr Specyfikacji D.05.03.23a Ułożenie kostki brukowej betonowej podwójne T grubości 8 cm kolor czerwonego na stanowiskach parkingowych pomiędzy czarnymi pasami | m2 | 470.92 | 1 | : 533-62,08=470,92
1.46 |  |  | KNR 231/511/4 (1) | Nr Specyfikacji D.05.03.23a Ułożenie kostki brukowej betonowej podwójne T grubości 8 cm kolor szary | m2 | 900.4 | 1 | obmiar komputerowy : 1498=1498 minus stanowiska parkingowe : -470,920=-470,92 minus ściek : -114*0,4=-45,6 minus kostka czarna 20x20x8 cm : -62,080=-62,08 minus kostka 20x20x8 cm szara: -19,0=-19
1.47 |  |  | KNR 231/103/2 | Nr Specyfikacji D.04.01.01 Profilowanie i zagęszczanie podłoża pod nawierzchnie chodników | m2 | 165.5 | 1 | : (15+16)*2,0=62 : 18,0*7,0=126 minus schody i pochylnie : -22,5=-22,5
1.48 |  |  | KNR 231/106/1 (1) | Nr Specyfikacji D.04.02.01a Warstwy odcinające z piasku grubości 10 cm ( norma gr. 6 cm ) | m2 | 165.5 | 1
1.49 |  |  | KNR 231/106/4 (1) | Nr Specyfikacji D.04.02.01a Dodatek za każdy następny 1·cm grubości warstwy ( od 6 cm do 10 cm ) - krotność 4 | m2 | 165.5 | 4
1.50 |  |  | KNR 231/114/5 | Nr Specyfikacji D.04.04.04a Podbudowy z tłucznia warstwa grubości 15 cm | m2 | 165.5 | 1
1.51 |  |  | KNR 231/407/4 | Nr Specyfikacji D.08.03.01 Obrzeża betonowe, 30x8·cm na podsypce piaskowej | m | 41 | 1
1.52 |  |  | KNR 231/511/1 (2) | Nr Specyfikacji D.05.03.23a Ułożenie kostki brukowej betonowej Krakowska kolor bordowy , grubość 6·cm | m2 | 165.5 | 1
1.53 |  |  | KNR 202/218/1 (1) | Nr Specyfikacji D.08.01.01- analogia Wykonanie dwóch stopni z betonu B-25 przy chodniku wraz z szalunkiem | m3 | 0.954 | 1 | : 0,35*0,5*2,5+0,35*0,59*2,5=0,95375
1.54 |  |  | KNR 201/204/5 | Nr Specyfikacji D.02.00.01 Wykop w gruncie kat. II pod fundament pochylni z odwiezieniem gruntu na odl. do 15 cm ( norma odwozu do 1km ) (R= 0,955, M= 1,000, S= 1,000) | m3 | 15 | 1 | : 5,0*3,0*1,0=15
1.55 |  |  | KNR 201/214/4 (1) | Nr Specyfikacji D.02.00.01 Nakłady uzupełniające do tablic 0201-0213 za każde dalsze rozpoczęte 0,5·km odległości transportu, ponad 1·km ( od 1km do 15 km ) - krotność 28 (R= 0,955, M= 1,000, S= 1,000) | m3 | 15 | 28
1.56 |  |  |  | Nr Specyfikacji D.08.01.01- analogia Kalkulacja indywidualna - Wykonanie pochlni betonowej wraz z fundamnetem i izolacją zgodnie z rys. nr 2.7 | kpl | 1 | 1
1.57 |  |  | KNR 202/1209/2 | Nr Specyfikacji D.08.01.01- analogia Zamontowanie balustrady stalowej pochylni | m | 16.81 | 1 | : 0,3+3,25+1,75+2,6+1,5+1,38+0,3+0,3+1,38+0,5+3,25+0,3=16,81
1.58 |  |  | KNR 231/1406/5 | Nr Specyfikacji D.03.02.01a Regulacja do poziomu nawierzchni studzienek telekomunikacyjnych | szt | 1 | 1
1.59 |  |  | KNR 231/1406/3 | Nr Specyfikacji D.03.02.01a Regulacja do poziomu nawierzchni włazów kanałowych | szt | 4 | 1

## Kosztorys upr. - Formuła II
Numer | Podstawa | Opis | Jednostka | Ilość | Krotność | Wyliczona wart. jedn. | Wartość z narz.
| Kosztorys | Straż Miejska - część I - Dojazd i parking
1 | Element | Straż Miejska Część I - Dojazdy i parkingi
1.1 | KNR 231/813/3 | Nr Specyfikacji D.01.02.04 Rozebranie krawężników, betonowych 15x30·cm | m | 164 | 1 | 0 | 0
1.2 | KNR 231/801/3 | Nr Specyfikacji D.01.02.04 Rozebranie podbudowy, betonowej w miejscu ustawienia krawężnika , wzdłuż ogrodzenia , grubość 20 cm , szer. 25 cm | m2 | 39.308 | 1 | 0 | 0
1.3 | KNR 231/814/1 | Nr Specyfikacji D.01.02.04 Rozebranie obrzeży betonowych 6x20·cm | m | 36 | 1 | 0 | 0
1.4 | KNR 231/815/2 | Nr Specyfikacji D.01.02.04 Rozebranie chodników z płyt betonowych 50x50x7·cm | m2 | 210 | 1 | 0 | 0
1.5 | KNR 231/811/1 | Nr Specyfikacji D.01.02.04 Analogia - rozebranie płyt na umocowaniu skarpy | m2 | 32 | 1 | 0 | 0
1.6 | KNR 231/815/2 | Nr Specyfikacji D.01.02.04 Analogia - rozebranie płyt ażurowych 1,0x0,8x0,10 | m2 | 85 | 1 | 0 | 0
1.7 | KNR 404/1106/1 | Nr Specyfikacji D.01.02.04 Odwiezienie materiałów z rozbiórki na odległość do 15 km | t | 75.107 | 1 | 0 | 0
1.8 | KNR 404/1106/3 | Nr Specyfikacji D.01.02.04 Dodatek za każdy dalszy 1·km odległości ponad 1·km ( od 1kmdo 15 km ) - krotność 14 | t | 75.107 | 14 | 0 | 0
1.9 | KNR 201/311/2 | Nr Specyfikacji D.02.00.01 Roboty ziemne wykonane ręcznie z wbudowaniem ziemi w nasyp | m3 | 14.75 | 1 | 0 | 0
1.10 | KNR 201/205/4 | Nr Specyfikacji D.02.00.01 Roboty ziemne koparkami podsiębiernymi z transportem urobku samochodami samowyładowczymi do 0,5·km i wbudowanie ziemi w nasyp | m3 | 11.19 | 1 | 0 | 0
1.11 | KNR 201/205/4 | Nr Specyfikacji D.02.00.01 Roboty ziemne wykonane koparką z odwiezieniem ziemi poza teren opracowania na odległość do 5 km | m3 | 3.56 | 1 | 0 | 0
1.12 | KNR 201/214/4 (1) | Nr Specyfikacji D.02.00.01 Nakłady uzupełniające do tablic 0201-0213 za każde dalsze rozpoczęte 0,5·km ( od 1 km do 5 km ) - krotność 8 | m3 | 3.56 | 8 | 0 | 0
1.13 | KNR 201/313/2 | Nr Specyfikacji D.02.00.01 Uformowanie gruntu w nasypie | m3 | 25.94 | 1 | 0 | 0
1.14 | KNR 201/505/1 | Nr Specyfikacji D.02.00.01 Wyplantowanie powierzchni przyległego terenu | m2 | 133 | 1 | 0 | 0
1.15 | KNR 231/401/4 | Nr Specyfikacji D.08.01.01 Wykonanie rowków pod krawężniki wymiar 30x30·cm | m | 184 | 1 | 0 | 0
1.16 | KNR 231/402/4 | Nr Specyfikacji D.08.01.01 Ławy pod krawężniki, betonowa B-15 | m3 | 14.13 | 1 | 0 | 0
1.17 | KNR 231/403/3 | Nr Specyfikacji D.08.01.01 Ustawienie krawężników betonowych 15x30·cm | m | 287 | 1 | 0 | 0
1.18 | KNR 231/403/7 | Nr Specyfikacji D.08.01.01 Krawężniki betonowe, dodatek za ustawienie krawężników na łukach o promieniu do 10·m | m | 54 | 1 | 0 | 0
1.19 | KNR 231/403/8 | Nr Specyfikacji D.08.01.01 Krawężniki betonowe, dodatek za ustawienie krawężników na łukach o promieniu do 40·m | m | 30 | 1 | 0 | 0
1.20 | KNR 201/205/4 | Nr Specyfikacji D.03.02.01 Wykop pod wpusty i przykanaliki | m3 | 41.061 | 1 | 0 | 0
1.21 | KNR 218/625/1 | Nr Specyfikacji D.03.02.01 Wpusty uliczne z syfonem | szt | 4 | 1 | 0 | 0
1.22 | KNR 218/501/3 | Nr Specyfikacji D.03.02.01 Podłoże z materiałów sypkich, grubości 20·cm - piasek | m2 | 19.5 | 1 | 0 | 0
1.23 | KNR 228/506/3 | Nr Specyfikacji D.03.02.01 Przykanaliki z rur z tworzyw sztucznych, rury z PVC kielichowe, Dn·200·mm | m | 19.5 | 1 | 0 | 0
1.24 | KNP 5/312/3 (1) | Nr Specyfikacji D.03.02.01 Włączenie przykanalika do istniejącej sieci | szt | 4 | 1 | 0 | 0
1.25 | KNR 201/230/1 (1) | Nr Specyfikacji D.03.02.01 Zasypywanie wykopów | m3 | 38.111 | 1 | 0 | 0
1.26 | KNR 201/212/3 (1) | Nr Specyfikacji D.03.02.01 Odwiezienie nadmiaru ziemi na odległość do 0,5 km | m3 | 2.95 | 1 | 0 | 0
1.27 | KNR 231/103/2 | Nr Specyfikacji D.04.01.01 Profilowanie i zagęszczanie podłoża pod nawierzchnie parkingu | m2 | 177.8 | 1 | 0 | 0
1.28 | KNR 231/106/1 (1) | Nr Specyfikacji D.04.02.01a Warstwy odcinające z piasku grubości 10 cm ( norma gr. 6 cm ) | m2 | 177.8 | 1 | 0 | 0
1.29 | KNR 231/106/2 (1) | Nr Specyfikacji D.04.02.01a Dodatek za każdy następny 1·cm grubości warstwy ( od 6 cm do 10 cm ) - krotność 4 | m2 | 177.8 | 4 | 0 | 0
1.30 | KNR 231/114/5 | Nr Specyfikacji D.04.04.04a Podbudowy z tłucznia warstwa grubości 23 cm ( norma gr. 15 cm ) | m2 | 177.8 | 1 | 0 | 0
1.31 | KNR 231/114/6 | Nr Specyfikacji D.04.04.04a Dodatek za każdy dalszy 1·cm grubości warstwy ( od 15 cm do 23cm ) - krotność 8 | m2 | 177.8 | 8 | 0 | 0
1.32 | KNR 231/109/3 | Nr Specyfikacji D.04.06.01 Podbudowy betonowe z chudego betonu grubości 20 cm uzupełnienie wokół wpustów i nad przykanalikami ( norma gr. 12 cm ) | m2 | 20.25 | 1 | 0 | 0
1.33 | KNR 231/109/4 | Nr Specyfikacji D.04.06.01 Dodatek za każdy następny 1·cm grubości warstwy ( od 12 cm do 20 cm ) - krotność 8 | m2 | 20.25 | 8 | 0 | 0
1.34 | KNR 231/107/3 | Nr Specyfikacji D.04.06.01 Profilowanie istniejacej podbudowy chudym betonem | m3 | 175.3 | 1 | 0 | 0
1.35 |  | Nr Specyfikacji D.05.03.11 Kalkulacja indywidualna - Wyfrezowanie rowka szer. 40 cm i głębokości 7 cm w istniejącej nawierzchni bitumicznej | m2 | 47.2 | 1 | 0 | 0
1.36 | KNR 231/108/2 | Nr Specyfikacji D.04.08.00 Wyprofilowanie istniejącej nawierzchni masą betonu asfaltowego , średnio 60 kg/m2 | t | 22.23 | 1 | 0 | 0
1.37 | KNR 231/1004/3 | Nr Specyfikacji D.04.03.01 Oczyszczenie podbudowy ulepszonej | m2 | 370.5 | 1 | 0 | 0
1.38 | KNR 231/1004/7 | Nr Specyfikacji D.04.03.01 Skropienie podbudowy asfaltem | m2 | 370.5 | 1 | 0 | 0
1.39 | KNR 231/310/5 | Nr Specyfikacji D.05.03.05 Nawierzchnie z betonu asfaltowego - warstwa ścieralna gr. 5 cm ( norma gr. 3 cm ) | m2 | 370.5 | 1 | 0 | 0
1.40 | KNR 231/310/6 | Nr Specyfikacji D.05.03.05 Dodatek za każdy dalszy 1·cm grubości warstwy ( od 3 cm do 5 cm ) - krotność 2 | m2 | 370.5 | 2 | 0 | 0
1.41 | KNR 231/607/2 | Nr Specyfikacji D.08.05.03a Ułożenie ścieku z czterech rzędów kostki szarej 20x10x6 cm - norma na 2 rzędy | m | 114 | 1 | 0 | 0
1.42 | KNR 231/607/7 | Nr Specyfikacji D.08.05.03a Dodatek za każdy następny 1 rząd kostki - krotność 2 | m | 114 | 2 | 0 | 0
1.43 | KNR 231/511/4 (2) | Nr Specyfikacji D.05.03.23a Ułożenie kostki brukowej betonowej Multi Libet 20x20 cm , grubość 8·cm, koloru czarnego wyznaczającej miejsce postoju - parkingi | m2 | 62.08 | 1 | 0 | 0
1.44 | KNR 231/511/4 (1) | Nr Specyfikacji D.05.03.23a Ułożenie kostki brukowej betonowej Multi Libet 20x20x8 cm koloru szarego wzdłuż stanowisk | m2 | 19 | 1 | 0 | 0
1.45 | KNR 231/511/4 (2) | Nr Specyfikacji D.05.03.23a Ułożenie kostki brukowej betonowej podwójne T grubości 8 cm kolor czerwonego na stanowiskach parkingowych pomiędzy czarnymi pasami | m2 | 470.92 | 1 | 0 | 0
1.46 | KNR 231/511/4 (1) | Nr Specyfikacji D.05.03.23a Ułożenie kostki brukowej betonowej podwójne T grubości 8 cm kolor szary | m2 | 900.4 | 1 | 0 | 0
1.47 | KNR 231/103/2 | Nr Specyfikacji D.04.01.01 Profilowanie i zagęszczanie podłoża pod nawierzchnie chodników | m2 | 165.5 | 1 | 0 | 0
1.48 | KNR 231/106/1 (1) | Nr Specyfikacji D.04.02.01a Warstwy odcinające z piasku grubości 10 cm ( norma gr. 6 cm ) | m2 | 165.5 | 1 | 0 | 0
1.49 | KNR 231/106/4 (1) | Nr Specyfikacji D.04.02.01a Dodatek za każdy następny 1·cm grubości warstwy ( od 6 cm do 10 cm ) - krotność 4 | m2 | 165.5 | 4 | 0 | 0
1.50 | KNR 231/114/5 | Nr Specyfikacji D.04.04.04a Podbudowy z tłucznia warstwa grubości 15 cm | m2 | 165.5 | 1 | 0 | 0
1.51 | KNR 231/407/4 | Nr Specyfikacji D.08.03.01 Obrzeża betonowe, 30x8·cm na podsypce piaskowej | m | 41 | 1 | 0 | 0
1.52 | KNR 231/511/1 (2) | Nr Specyfikacji D.05.03.23a Ułożenie kostki brukowej betonowej Krakowska kolor bordowy , grubość 6·cm | m2 | 165.5 | 1 | 0 | 0
1.53 | KNR 202/218/1 (1) | Nr Specyfikacji D.08.01.01- analogia Wykonanie dwóch stopni z betonu B-25 przy chodniku wraz z szalunkiem | m3 | 0.954 | 1 | 0 | 0
1.54 | KNR 201/204/5 | Nr Specyfikacji D.02.00.01 Wykop w gruncie kat. II pod fundament pochylni z odwiezieniem gruntu na odl. do 15 cm ( norma odwozu do 1km ) | m3 | 15 | 1 | 0 | 0
1.55 | KNR 201/214/4 (1) | Nr Specyfikacji D.02.00.01 Nakłady uzupełniające do tablic 0201-0213 za każde dalsze rozpoczęte 0,5·km odległości transportu, ponad 1·km ( od 1km do 15 km ) - krotność 28 | m3 | 15 | 28 | 0 | 0
1.56 |  | Nr Specyfikacji D.08.01.01- analogia Kalkulacja indywidualna - Wykonanie pochlni betonowej wraz z fundamnetem i izolacją zgodnie z rys. nr 2.7 | kpl | 1 | 1 | 0 | 0
1.57 | KNR 202/1209/2 | Nr Specyfikacji D.08.01.01- analogia Zamontowanie balustrady stalowej pochylni | m | 16.81 | 1 | 0 | 0
1.58 | KNR 231/1406/5 | Nr Specyfikacji D.03.02.01a Regulacja do poziomu nawierzchni studzienek telekomunikacyjnych | szt | 1 | 1 | 0 | 0
1.59 | KNR 231/1406/3 | Nr Specyfikacji D.03.02.01a Regulacja do poziomu nawierzchni włazów kanałowych | szt | 4 | 1 | 0 | 0

## Zestawienie R
Lp. | ETO | Nazwa | Jednostka | Ilość całkowita | Cena | Wartość
Straż Miejska - część I - Dojazd i parking
1 | 2 | Betoniarze grupa II | r-g | 427.1113 | 0 | 0
2 | 3 | Betoniarze grupa III | r-g | 18.4675 | 0 | 0
3 | 12 | Bitumiarze grupa II | r-g | 21.4149 | 0 | 0
4 | 13 | Bitumiarze grupa III | r-g | 0.6669 | 0 | 0
5 | 32 | Brukarze grupa II | r-g | 35.6659 | 0 | 0
6 | 33 | Brukarze grupa III | r-g | 800.1271 | 0 | 0
7 | 42 | Cieśle grupa II | r-g | 14.6056 | 0 | 0
8 | 122 | Malarze grupa II | r-g | 9.2455 | 0 | 0
9 | 203 | Monter instalacji sanitarnych i ogrzewczych II | r-g | 17.4 | 0 | 0
10 | 222 | Monter urządzeń i konstrukcji metalowych II | r-g | 11.9351 | 0 | 0
11 | 342 | Murarze grupa II | r-g | 17.9867 | 0 | 0
12 | 362 | Operatorzy grupa II | r-g | 2.2827 | 0 | 0
13 | 999 | Robocizna | r-g | 18.88 | 0 | 0
14 | 999 | Robotnicy | r-g | 27.0365 | 0 | 0
15 | 391 | Robotnicy grupa I | r-g | 493.3894 | 0 | 0
16 | 392 | Robotnicy grupa II | r-g | 1549.7159 | 0 | 0

## Zestawienie M
Lp. | ETO | Nazwa | Jednostka | Ilość całkowita | Cena | Wartość
Straż Miejska - część I - Dojazd i parking
1 | 1040099 | Asfalt drogowy stały | kg | 188.955 | 0 | 0
2 | 1320116 | Balustrady i pochwyty stalowe | kg | 250.71 | 0 | 0
3 | 2370602 | Beton zwykły z kruszywa naturalnego B-10 (mieszanka betonowa) | m3 | 182.0402 | 0 | 0
4 | 2370604 | Beton zwykły z kruszywa naturalnego B-15 (mieszanka betonowa) | m3 | 15.8202 | 0 | 0
5 | 2370606 | Beton zwykły z kruszywa naturalnego B-25 (mieszanka betonowa) | m3 | 0.97308 | 0 | 0
6 | 1701100 | Cement portlandzki "25" z dodatkami | t | 0.028 | 0 | 0
7 | 1700310 | Cement portlandzki zwykły "35" bez dodatków | t | 2.1805 | 0 | 0
8 | 2600621 | Deski iglaste obrzynane klasa III, grubości 19-25·mm | m3 | 0.1236 | 0 | 0
9 | 2640607 | Deski iglaste obrzynane klasa III, grubości 25·mm | m3 | 0.63103 | 0 | 0
10 | 3950010 | Drewno na stemple budowlane, okrągłe iglaste - korowane | m3 | 0.00572 | 0 | 0
11 | 1511501 | Farba olejna do gruntowania | dm3 | 1.0086 | 0 | 0
12 | 1511713 | Farba olejna nawierzchniowa ogólnego stosowania | dm3 | 1.0086 | 0 | 0
13 | 1330400 | Gwoździe budowlane okrągłe gołe | kg | 1.614 | 0 | 0
14 | 69325208 | Kostka betonowa 20x10x8 cm kolor szary | szt | 2122.68 | 0 | 0
15 | 72438647 | Kostka brukowa betonowa grubości 6·cm, kolorowa kolor bordo typ Krakowska | m2 | 169.6375 | 0 | 0
16 | 69449711 | Kostka brukowa betonowa grubości 8·cm, kolor czerwony podwójne T | m2 | 482.693 | 0 | 0
17 | 72404521 | Kostka brukowa betonowa grubości 8·cm, szara podwójne T | m2 | 922.91 | 0 | 0
18 | 69407756 | Kostka brukowa betonowa Multi Libet 20x20 cm grubości 8·cm, kolor czarny | m2 | 63.632 | 0 | 0
19 | 69427100 | Kostka brukowa betonowa Multi Libet 20x20 cm grubości 8·cm, kolor szary | m2 | 19.475 | 0 | 0
20 | 2600910 | Krawędziaki iglaste obrzynane klasa III | m3 | 0.01013 | 0 | 0
21 | 2223041 | Krawężnik betonowy drogowy prostokątny ścięty 100x30x15cm, szary | m | 292.74 | 0 | 0
22 | 2390030 | Masa mineralno-asfaltowa grysowa do warstwy ścieralnej | t | 47.2388 | 0 | 0
23 | 2390020 | Masa mineralno-asfaltowa grysowa do warstwy wiążącej | t | 22.5634 | 0 | 0
24 | 5470622 | Nadstawka betonowa ściekowa Fi·500 długości 1·m | szt | 4 | 0 | 0
25 | 2220802 | Obrzeże trawnikowe betonowe 100x30x8·cm szare | m | 41.82 | 0 | 0
26 | 1020302 | Olej napędowy do silników luzem | kg | 6.669 | 0 | 0
27 | 5471001 | Osadniki betonowe Fi·500·mm | szt | 4 | 0 | 0
28 | 10667 | Pak łamany miękki | kg | 1.72 | 0 | 0
29 | 1601799 | Piasek | m3 | 185.3549 | 0 | 0
30 | 5450999 | Pierścienie podtrzymujący wpust Fi·500 | szt | 4 | 0 | 0
31 | 5430999 | Pierścienie żelbetowe odcinające Fi·500 | szt | 4 | 0 | 0
32 | 5601223 | Rura PVC kanalizacji zewnętrznej kielichowa 200/5,9 mm | m | 20.28 | 0 | 0
33 | 10668 | Smoła gazownicza | kg | 0.92 | 0 | 0
34 | 10683 | Syfon kamionkowy kanalizacyjny poziomy 200 mm gatunek I | szt | 4 | 0 | 0
35 | 6831801 | Sznur konopny smołowany | kg | 1.72 | 0 | 0
36 | 1600680 | Tłuczeń kamienny do nawierzchni drogowych, łamany sortowany 31.5-63mm | t | 139.3929 | 0 | 0
37 | 5615305 | Uszczelka gumowa pierścieniowa do rur kanalizacyjnych PVC, 200 mm | szt | 3.4125 | 0 | 0
38 | 3930099 | Woda przemysłowa | m3 | 101.7767 | 0 | 0
39 | 6331001 | Wpust ściekowy żeliwny uliczny typ ciężki 650x450·mm | szt | 4 | 0 | 0
40 | 2380824 | Zaprawa cementowa M12 (m.80) | m3 | 0.05043 | 0 | 0

## Zestawienie S
Lp. | ETO | Nazwa | Jednostka | Ilość całkowita | Cena | Wartość
Straż Miejska - część I - Dojazd i parking
1 | 39116 | Ciągnik kołowy 29-37 kW 40-50 KM (1) | m-g | 0.21255 | 0 | 0
2 | 39116 | Ciągnik kołowy 37 kW (50 KM) (1) | m-g | 7.9461 | 0 | 0
3 | 12714 | Frezarka drog.WIRTGEN W 500(1) | m-g | 0.5664 | 0 | 0
4 | 11161 | Koparka jednonaczyniowa na podwoziu gąsienicowym 0.25·m3 (1) | m-g | 6.9347 | 0 | 0
5 | 75200 | Piła do cięcia kostki | m-g | 40.4475 | 0 | 0
6 | 39641 | Przyczepa samowyładowcza o ładowności 5·t | m-g | 3.426 | 0 | 0
7 | 39613 | Przyczepa skrzyniowa 5·t | m-g | 0.21255 | 0 | 0
8 | 12036 | Rozkładarka mas bitumicznych 4.5·m (2) | m-g | 4.7646 | 0 | 0
9 | 11612 | Równiarka samojezdna 74 kW (100·KM) (1) | m-g | 1.2114 | 0 | 0
10 | 39810 | Samochód samowyładowczy (1) | m-g | 1.652 | 0 | 0
11 | 39811 | Samochód samowyładowczy do 5·t (1) | m-g | 73.067 | 0 | 0
12 | 39521 | Samochód skrzyniowy do 5·t (1) | m-g | 4.16 | 0 | 0
13 | 52271 | Skrapiarka do bitumu przewoźna 250-500·dm3 | m-g | 4.5201 | 0 | 0
14 | 13050 | Sprężarka powietrzna przewoźna spalinowa 4-5·m3/min (1) | m-g | 11.7924 | 0 | 0
15 | 11333 | Spycharka gąsienicowa 55kW (75KM) (1) | m-g | 0.61067 | 0 | 0
16 | 39521 | Środek transportowy (1) | m-g | 0.24442 | 0 | 0
17 | 12113 | Walec statyczny samojezdny 10·t (1) | m-g | 19.7404 | 0 | 0
18 | 12115 | Walec statyczny samojezdny 15·t (1) | m-g | 4.1422 | 0 | 0
19 | 12274 | Walec wibracyjny samojezdny 7.5·t (1) | m-g | 1.3648 | 0 | 0
20 | 45111 | Wibrator powierzchniowy do 225·kg | m-g | 210.327 | 0 | 0
21 | 35000 | Wyciąg | m-g | 0.5043 | 0 | 0