## Przedmiar - Oferent
Numer | Podstawa | Opis | Jedn. | Ilość | Krotn. | Obliczenia
| Kosztorys | Straż Miejska - część I - etap I - Dojazd
1 | Element | Straż Miejska Część I - etap I Dojazd
1.1 | KNR 231/813/3 | Nr Specyfikacji D.01.02.04 Rozebranie krawężników, betonowych 15x30·cm | m | 94 | 1 | : 94=94
1.2 | KNR 231/814/1 | Nr Specyfikacji D.01.02.04 Rozebranie obrzeży betonowych 6x20·cm | m | 36 | 1
1.3 | KNR 231/815/2 | Nr Specyfikacji D.01.02.04 Rozebranie chodników z płyt betonowych 50x50x7·cm | m2 | 210 | 1 | : (16+15)*3,0+18*6,5=210
1.4 | KNR 231/815/2 | Nr Specyfikacji D.01.02.04 Analogia - rozebranie płyt ażurowych 1,0x0,8x0,10 | m2 | 85 | 1 | : 17*5=85
1.5 | KNR 404/1106/1 | Nr Specyfikacji D.01.02.04 Odwiezienie materiałów z rozbiórki na odległość do 15 km | t | 54.104 | 1 | : 94*0,09=8,46 : 36*0,0276=0,9936 : 210*4,0*0,04=33,6 : 85*0,13=11,05
1.6 | KNR 404/1106/3 | Nr Specyfikacji D.01.02.04 Dodatek za każdy dalszy 1·km odległości ponad 1·km ( od 1kmdo 15 km ) - krotność 14 | t | 54.104 | 14
1.7 | KNR 201/311/2 | Nr Specyfikacji D.02.00.01 Roboty ziemne wykonane ręcznie z wbudowaniem ziemi w nasyp według załącznika 2.9 (R= 0,955, M= 1,000, S= 1,000) | m3 | 1.24 | 1 | : 1,24=1,24
1.8 | KNR 201/205/4 | Nr Specyfikacji D.02.00.01 Roboty ziemne wykonane koparką z odwiezieniem ziemi poza teren opracowania na odległość do 15 km (R= 0,955, M= 1,000, S= 1,000) | m3 | 28.26 | 1 | : 29,5-1,24=28,26
1.9 | KNR 201/214/4 (1) | Nr Specyfikacji D.02.00.01 Nakłady uzupełniające do tablic 0201-0213 za każde dalsze rozpoczęte 0,5·km ( od 1 km do 5 km ) - krotność 8 (R= 0,955, M= 1,000, S= 1,000) | m3 | 3.56 | 8
1.10 | KNR 201/313/2 | Nr Specyfikacji D.02.00.01 Uformowanie gruntu w nasypie (R= 0,955, M= 1,000, S= 1,000) | m3 | 1.24 | 1 | : 1,24=1,24
1.11 | KNR 201/505/1 | Nr Specyfikacji D.02.00.01 Wyplantowanie powierzchni przyległego terenu (R= 0,955, M= 1,000, S= 1,000) | m2 | 80 | 1 | wzdłuż krawężnika : 80,0=80
1.12 | KNR 231/401/4 | Nr Specyfikacji D.08.01.01 Wykonanie rowków pod krawężniki wymiar 30x30·cm | m | 98 | 1 | : 98=98
1.13 | KNR 231/402/4 | Nr Specyfikacji D.08.01.01 Ławy pod krawężniki, betonowa B-15 | m3 | 5.88 | 1 | : 98*0,06=5,88
1.14 | KNR 231/403/3 | Nr Specyfikacji D.08.01.01 Ustawienie krawężników betonowych 15x30·cm | m | 98 | 1 | : 98=98
1.15 | KNR 231/403/7 | Nr Specyfikacji D.08.01.01 Krawężniki betonowe, dodatek za ustawienie krawężników na łukach o promieniu do 10·m | m | 30 | 1
1.16 | KNR 231/403/8 | Nr Specyfikacji D.08.01.01 Krawężniki betonowe, dodatek za ustawienie krawężników na łukach o promieniu do 40·m | m | 10 | 1
1.17 | KNR 231/103/2 | Nr Specyfikacji D.04.01.01 Profilowanie i zagęszczanie podłoża pod nawierzchnie parkingu | m2 | 177.8 | 1 | przed budynkiem głównym : 16,4*4,5+4,0*1,0=77,8 : (12+9,2)*0,5*4,5=47,7 : (9,2+7,0)*0,5*3,0=24,3 : 8,0*3,5=28
1.18 | KNR 231/106/1 (1) | Nr Specyfikacji D.04.02.01a Warstwy odcinające z piasku grubości 10 cm ( norma gr. 6 cm ) | m2 | 177.8 | 1
1.19 | KNR 231/106/2 (1) | Nr Specyfikacji D.04.02.01a Dodatek za każdy następny 1·cm grubości warstwy ( od 6 cm do 10 cm ) - krotność 4 | m2 | 177.8 | 4
1.20 | KNR 231/114/5 | Nr Specyfikacji D.04.04.04a Podbudowy z tłucznia warstwa grubości 23 cm ( norma gr. 15 cm ) | m2 | 177.8 | 1
1.21 | KNR 231/114/6 | Nr Specyfikacji D.04.04.04a Dodatek za każdy dalszy 1·cm grubości warstwy ( od 15 cm do 23cm ) - krotność 8 | m2 | 177.8 | 8
1.22 | KNR 231/107/3 | Nr Specyfikacji D.04.06.01 Profilowanie istniejacej podbudowy chudym betonem | m3 | 41.5 | 1
1.23 |  | Nr Specyfikacji D.05.03.11 Kalkulacja indywidualna - Wyfrezowanie rowka szer. 40 cm i głębokości 7 cm w istniejącej nawierzchni bitumicznej | m2 | 47.2 | 1 | : 10*4+18*0,4=47,2
1.24 | KNR 231/108/2 | Nr Specyfikacji D.04.08.00 Wyprofilowanie istniejącej nawierzchni masą betonu asfaltowego , średnio 60 kg/m2 | t | 22.23 | 1 | : ((23,5+7)*5,0+3,0*8,0*1,5+31,0*6,0+12*1,5)*0,06=23,55 : -(12+17+8+18)*0,4*0,06=-1,32
1.25 | KNR 231/1004/3 | Nr Specyfikacji D.04.03.01 Oczyszczenie podbudowy ulepszonej | m2 | 370.5 | 1
1.26 | KNR 231/1004/7 | Nr Specyfikacji D.04.03.01 Skropienie podbudowy asfaltem | m2 | 370.5 | 1
1.27 | KNR 231/310/5 | Nr Specyfikacji D.05.03.05 Nawierzchnie z betonu asfaltowego - warstwa ścieralna gr. 5 cm ( norma gr. 3 cm ) | m2 | 370.5 | 1
1.28 | KNR 231/310/6 | Nr Specyfikacji D.05.03.05 Dodatek za każdy dalszy 1·cm grubości warstwy ( od 3 cm do 5 cm ) - krotność 2 | m2 | 370.5 | 2
1.29 | KNR 231/607/2 | Nr Specyfikacji D.08.05.03a Ułożenie ścieku z czterech rzędów kostki szarej 20x10x6 cm - norma na 2 rzędy | m | 52 | 1 | : 52=52
1.30 | KNR 231/607/7 | Nr Specyfikacji D.08.05.03a Dodatek za każdy następny 1 rząd kostki - krotność 2 | m | 52 | 2
1.31 | KNR 231/511/4 (2) | Nr Specyfikacji D.05.03.23a Ułożenie kostki brukowej betonowej Multi Libet 20x20 cm , grubość 8·cm, koloru czarnego wyznaczającej miejsce postoju - parkingi | m2 | 10.2 | 1 | : 10*(4,5+0,6)*0,2=10,2
1.32 | KNR 231/511/4 (1) | Nr Specyfikacji D.05.03.23a Ułożenie kostki brukowej betonowej Multi Libet 20x20x8 cm koloru szarego wzdłuż stanowisk | m2 | 3.92 | 1 | : (8*1,7+2*3,0)*0,2=3,92
1.33 | KNR 231/511/4 (2) | Nr Specyfikacji D.05.03.23a Ułożenie kostki brukowej betonowej podwójne T grubości 8 cm kolor czerwonego na stanowiskach parkingowych pomiędzy czarnymi pasami | m2 | 115.33 | 1 | : ((9,2+16,4)*4,5+4,5*2,5+3*1)-10,2-3,92=115,33
1.34 | KNR 231/103/2 | Nr Specyfikacji D.04.01.01 Profilowanie i zagęszczanie podłoża pod nawierzchnie chodników | m2 | 165.5 | 1 | : (15+16)*2,0=62 : 18,0*7,0=126 minus schody i pochylnie : -22,5=-22,5
1.35 | KNR 231/106/1 (1) | Nr Specyfikacji D.04.02.01a Warstwy odcinające z piasku grubości 10 cm ( norma gr. 6 cm ) | m2 | 165.5 | 1
1.36 | KNR 231/106/4 (1) | Nr Specyfikacji D.04.02.01a Dodatek za każdy następny 1·cm grubości warstwy ( od 6 cm do 10 cm ) - krotność 4 | m2 | 165.5 | 4
1.37 | KNR 231/114/5 | Nr Specyfikacji D.04.04.04a Podbudowy z tłucznia warstwa grubości 15 cm | m2 | 165.5 | 1
1.38 | KNR 231/407/4 | Nr Specyfikacji D.08.03.01 Obrzeża betonowe, 30x8·cm na podsypce piaskowej | m | 41 | 1
1.39 | KNR 231/511/1 (2) | Nr Specyfikacji D.05.03.23a Ułożenie kostki brukowej betonowej Krakowska kolor bordowy , grubość 6·cm | m2 | 165.5 | 1
1.40 | KNR 202/218/1 (1) | Nr Specyfikacji D.08.01.01- analogia Wykonanie dwóch stopni z betonu B-25 przy chodniku wraz z szalunkiem | m3 | 0.954 | 1 | : 0,35*0,5*2,5+0,35*0,59*2,5=0,95375
1.41 | KNR 201/204/5 | Nr Specyfikacji D.02.00.01 Wykop w gruncie kat. II pod fundament pochylni z odwiezieniem gruntu na odl. do 15 cm ( norma odwozu do 1km ) (R= 0,955, M= 1,000, S= 1,000) | m3 | 15 | 1 | : 5,0*3,0*1,0=15
1.42 | KNR 201/214/4 (1) | Nr Specyfikacji D.02.00.01 Nakłady uzupełniające do tablic 0201-0213 za każde dalsze rozpoczęte 0,5·km odległości transportu, ponad 1·km ( od 1km do 15 km ) - krotność 28 (R= 0,955, M= 1,000, S= 1,000) | m3 | 15 | 28
1.43 |  | Nr Specyfikacji D.08.01.01- analogia Kalkulacja indywidualna - Wykonanie pochlni betonowej wraz z fundamnetem i izolacją zgodnie z rys. nr 2.7 | kpl | 1 | 1
1.44 | KNR 202/1209/2 | Nr Specyfikacji D.08.01.01- analogia Zamontowanie balustrady stalowej pochylni | m | 16.81 | 1 | : 0,3+3,25+1,75+2,6+1,5+1,38+0,3+0,3+1,38+0,5+3,25+0,3=16,81
1.45 | KNR 231/1406/5 | Nr Specyfikacji D.03.02.01a Regulacja do poziomu nawierzchni studzienek telekomunikacyjnych | szt | 1 | 1
1.46 | KNR 231/1406/3 | Nr Specyfikacji D.03.02.01a Regulacja do poziomu nawierzchni włazów kanałowych | szt | 3 | 1

## Kosztorys upr. - Formuła II
Numer | Podstawa | Opis | Jednostka | Ilość | Krotność | Wyliczona wart. jedn. | Wartość z narz. | Wartość
| Kosztorys | Straż Miejska - część I - etap I - Dojazd
1 | Element | Straż Miejska Część I - etap I Dojazd
1.1 | KNR 231/813/3 | Nr Specyfikacji D.01.02.04 Rozebranie krawężników, betonowych 15x30·cm | m | 94 | 1 | 0 | 0
1.2 | KNR 231/814/1 | Nr Specyfikacji D.01.02.04 Rozebranie obrzeży betonowych 6x20·cm | m | 36 | 1 | 0 | 0
1.3 | KNR 231/815/2 | Nr Specyfikacji D.01.02.04 Rozebranie chodników z płyt betonowych 50x50x7·cm | m2 | 210 | 1 | 0 | 0
1.4 | KNR 231/815/2 | Nr Specyfikacji D.01.02.04 Analogia - rozebranie płyt ażurowych 1,0x0,8x0,10 | m2 | 85 | 1 | 0 | 0
1.5 | KNR 404/1106/1 | Nr Specyfikacji D.01.02.04 Odwiezienie materiałów z rozbiórki na odległość do 15 km | t | 54.104 | 1 | 0 | 0
1.6 | KNR 404/1106/3 | Nr Specyfikacji D.01.02.04 Dodatek za każdy dalszy 1·km odległości ponad 1·km ( od 1kmdo 15 km ) - krotność 14 | t | 54.104 | 14 | 0 | 0
1.7 | KNR 201/311/2 | Nr Specyfikacji D.02.00.01 Roboty ziemne wykonane ręcznie z wbudowaniem ziemi w nasyp według załącznika 2.9 | m3 | 1.24 | 1 | 0 | 0
1.8 | KNR 201/205/4 | Nr Specyfikacji D.02.00.01 Roboty ziemne wykonane koparką z odwiezieniem ziemi poza teren opracowania na odległość do 15 km | m3 | 28.26 | 1 | 0 | 0
1.9 | KNR 201/214/4 (1) | Nr Specyfikacji D.02.00.01 Nakłady uzupełniające do tablic 0201-0213 za każde dalsze rozpoczęte 0,5·km ( od 1 km do 5 km ) - krotność 8 | m3 | 3.56 | 8 | 0 | 0
1.10 | KNR 201/313/2 | Nr Specyfikacji D.02.00.01 Uformowanie gruntu w nasypie | m3 | 1.24 | 1 | 0 | 0
1.11 | KNR 201/505/1 | Nr Specyfikacji D.02.00.01 Wyplantowanie powierzchni przyległego terenu | m2 | 80 | 1 | 0 | 0
1.12 | KNR 231/401/4 | Nr Specyfikacji D.08.01.01 Wykonanie rowków pod krawężniki wymiar 30x30·cm | m | 98 | 1 | 0 | 0
1.13 | KNR 231/402/4 | Nr Specyfikacji D.08.01.01 Ławy pod krawężniki, betonowa B-15 | m3 | 5.88 | 1 | 0 | 0
1.14 | KNR 231/403/3 | Nr Specyfikacji D.08.01.01 Ustawienie krawężników betonowych 15x30·cm | m | 98 | 1 | 0 | 0
1.15 | KNR 231/403/7 | Nr Specyfikacji D.08.01.01 Krawężniki betonowe, dodatek za ustawienie krawężników na łukach o promieniu do 10·m | m | 30 | 1 | 0 | 0
1.16 | KNR 231/403/8 | Nr Specyfikacji D.08.01.01 Krawężniki betonowe, dodatek za ustawienie krawężników na łukach o promieniu do 40·m | m | 10 | 1 | 0 | 0
1.17 | KNR 231/103/2 | Nr Specyfikacji D.04.01.01 Profilowanie i zagęszczanie podłoża pod nawierzchnie parkingu | m2 | 177.8 | 1 | 0 | 0
1.18 | KNR 231/106/1 (1) | Nr Specyfikacji D.04.02.01a Warstwy odcinające z piasku grubości 10 cm ( norma gr. 6 cm ) | m2 | 177.8 | 1 | 0 | 0
1.19 | KNR 231/106/2 (1) | Nr Specyfikacji D.04.02.01a Dodatek za każdy następny 1·cm grubości warstwy ( od 6 cm do 10 cm ) - krotność 4 | m2 | 177.8 | 4 | 0 | 0
1.20 | KNR 231/114/5 | Nr Specyfikacji D.04.04.04a Podbudowy z tłucznia warstwa grubości 23 cm ( norma gr. 15 cm ) | m2 | 177.8 | 1 | 0 | 0
1.21 | KNR 231/114/6 | Nr Specyfikacji D.04.04.04a Dodatek za każdy dalszy 1·cm grubości warstwy ( od 15 cm do 23cm ) - krotność 8 | m2 | 177.8 | 8 | 0 | 0
1.22 | KNR 231/107/3 | Nr Specyfikacji D.04.06.01 Profilowanie istniejacej podbudowy chudym betonem | m3 | 41.5 | 1 | 0 | 0
1.23 |  | Nr Specyfikacji D.05.03.11 Kalkulacja indywidualna - Wyfrezowanie rowka szer. 40 cm i głębokości 7 cm w istniejącej nawierzchni bitumicznej | m2 | 47.2 | 1 | 0 | 0
1.24 | KNR 231/108/2 | Nr Specyfikacji D.04.08.00 Wyprofilowanie istniejącej nawierzchni masą betonu asfaltowego , średnio 60 kg/m2 | t | 22.23 | 1 | 0 | 0
1.25 | KNR 231/1004/3 | Nr Specyfikacji D.04.03.01 Oczyszczenie podbudowy ulepszonej | m2 | 370.5 | 1 | 0 | 0
1.26 | KNR 231/1004/7 | Nr Specyfikacji D.04.03.01 Skropienie podbudowy asfaltem | m2 | 370.5 | 1 | 0 | 0
1.27 | KNR 231/310/5 | Nr Specyfikacji D.05.03.05 Nawierzchnie z betonu asfaltowego - warstwa ścieralna gr. 5 cm ( norma gr. 3 cm ) | m2 | 370.5 | 1 | 0 | 0
1.28 | KNR 231/310/6 | Nr Specyfikacji D.05.03.05 Dodatek za każdy dalszy 1·cm grubości warstwy ( od 3 cm do 5 cm ) - krotność 2 | m2 | 370.5 | 2 | 0 | 0
1.29 | KNR 231/607/2 | Nr Specyfikacji D.08.05.03a Ułożenie ścieku z czterech rzędów kostki szarej 20x10x6 cm - norma na 2 rzędy | m | 52 | 1 | 0 | 0
1.30 | KNR 231/607/7 | Nr Specyfikacji D.08.05.03a Dodatek za każdy następny 1 rząd kostki - krotność 2 | m | 52 | 2 | 0 | 0
1.31 | KNR 231/511/4 (2) | Nr Specyfikacji D.05.03.23a Ułożenie kostki brukowej betonowej Multi Libet 20x20 cm , grubość 8·cm, koloru czarnego wyznaczającej miejsce postoju - parkingi | m2 | 10.2 | 1 | 0 | 0
1.32 | KNR 231/511/4 (1) | Nr Specyfikacji D.05.03.23a Ułożenie kostki brukowej betonowej Multi Libet 20x20x8 cm koloru szarego wzdłuż stanowisk | m2 | 3.92 | 1 | 0 | 0
1.33 | KNR 231/511/4 (2) | Nr Specyfikacji D.05.03.23a Ułożenie kostki brukowej betonowej podwójne T grubości 8 cm kolor czerwonego na stanowiskach parkingowych pomiędzy czarnymi pasami | m2 | 115.33 | 1 | 0 | 0
1.34 | KNR 231/103/2 | Nr Specyfikacji D.04.01.01 Profilowanie i zagęszczanie podłoża pod nawierzchnie chodników | m2 | 165.5 | 1 | 0 | 0
1.35 | KNR 231/106/1 (1) | Nr Specyfikacji D.04.02.01a Warstwy odcinające z piasku grubości 10 cm ( norma gr. 6 cm ) | m2 | 165.5 | 1 | 0 | 0
1.36 | KNR 231/106/4 (1) | Nr Specyfikacji D.04.02.01a Dodatek za każdy następny 1·cm grubości warstwy ( od 6 cm do 10 cm ) - krotność 4 | m2 | 165.5 | 4 | 0 | 0
1.37 | KNR 231/114/5 | Nr Specyfikacji D.04.04.04a Podbudowy z tłucznia warstwa grubości 15 cm | m2 | 165.5 | 1 | 0 | 0
1.38 | KNR 231/407/4 | Nr Specyfikacji D.08.03.01 Obrzeża betonowe, 30x8·cm na podsypce piaskowej | m | 41 | 1 | 0 | 0
1.39 | KNR 231/511/1 (2) | Nr Specyfikacji D.05.03.23a Ułożenie kostki brukowej betonowej Krakowska kolor bordowy , grubość 6·cm | m2 | 165.5 | 1 | 0 | 0
1.40 | KNR 202/218/1 (1) | Nr Specyfikacji D.08.01.01- analogia Wykonanie dwóch stopni z betonu B-25 przy chodniku wraz z szalunkiem | m3 | 0.954 | 1 | 0 | 0
1.41 | KNR 201/204/5 | Nr Specyfikacji D.02.00.01 Wykop w gruncie kat. II pod fundament pochylni z odwiezieniem gruntu na odl. do 15 cm ( norma odwozu do 1km ) | m3 | 15 | 1 | 0 | 0
1.42 | KNR 201/214/4 (1) | Nr Specyfikacji D.02.00.01 Nakłady uzupełniające do tablic 0201-0213 za każde dalsze rozpoczęte 0,5·km odległości transportu, ponad 1·km ( od 1km do 15 km ) - krotność 28 | m3 | 15 | 28 | 0 | 0
1.43 |  | Nr Specyfikacji D.08.01.01- analogia Kalkulacja indywidualna - Wykonanie pochlni betonowej wraz z fundamnetem i izolacją zgodnie z rys. nr 2.7 | kpl | 1 | 1 | 0 | 0
1.44 | KNR 202/1209/2 | Nr Specyfikacji D.08.01.01- analogia Zamontowanie balustrady stalowej pochylni | m | 16.81 | 1 | 0 | 0
1.45 | KNR 231/1406/5 | Nr Specyfikacji D.03.02.01a Regulacja do poziomu nawierzchni studzienek telekomunikacyjnych | szt | 1 | 1 | 0 | 0
1.46 | KNR 231/1406/3 | Nr Specyfikacji D.03.02.01a Regulacja do poziomu nawierzchni włazów kanałowych | szt | 3 | 1 | 0 | 0

## Zestawienie R
Lp. | ETO | Nazwa | Jednostka | Ilość całkowita | Cena | Wartość
Straż Miejska - część I - etap I - Dojazd
1 | 2 | Betoniarze grupa II | r-g | 131.6698 | 0 | 0
2 | 3 | Betoniarze grupa III | r-g | 12.789 | 0 | 0
3 | 12 | Bitumiarze grupa II | r-g | 21.4149 | 0 | 0
4 | 13 | Bitumiarze grupa III | r-g | 0.6669 | 0 | 0
5 | 32 | Brukarze grupa II | r-g | 15.424 | 0 | 0
6 | 33 | Brukarze grupa III | r-g | 157.7323 | 0 | 0
7 | 42 | Cieśle grupa II | r-g | 14.4436 | 0 | 0
8 | 122 | Malarze grupa II | r-g | 9.2455 | 0 | 0
9 | 222 | Monter urządzeń i konstrukcji metalowych II | r-g | 11.9351 | 0 | 0
10 | 342 | Murarze grupa II | r-g | 17.9867 | 0 | 0
11 | 362 | Operatorzy grupa II | r-g | 2.2827 | 0 | 0
12 | 999 | Robocizna | r-g | 18.88 | 0 | 0
13 | 391 | Robotnicy grupa I | r-g | 236.1466 | 0 | 0
14 | 392 | Robotnicy grupa II | r-g | 374.5098 | 0 | 0

## Zestawienie M
Lp. | ETO | Nazwa | Jednostka | Ilość całkowita | Cena | Wartość
Straż Miejska - część I - etap I - Dojazd
1 | 1040099 | Asfalt drogowy stały | kg | 188.955 | 0 | 0
2 | 1320116 | Balustrady i pochwyty stalowe | kg | 250.71 | 0 | 0
3 | 2370602 | Beton zwykły z kruszywa naturalnego B-10 (mieszanka betonowa) | m3 | 42.1225 | 0 | 0
4 | 2370604 | Beton zwykły z kruszywa naturalnego B-15 (mieszanka betonowa) | m3 | 7.0272 | 0 | 0
5 | 2370606 | Beton zwykły z kruszywa naturalnego B-25 (mieszanka betonowa) | m3 | 0.97308 | 0 | 0
6 | 1700310 | Cement portlandzki zwykły "35" bez dodatków | t | 0.8917 | 0 | 0
7 | 2600621 | Deski iglaste obrzynane klasa III, grubości 19-25·mm | m3 | 0.1002 | 0 | 0
8 | 2640607 | Deski iglaste obrzynane klasa III, grubości 25·mm | m3 | 0.30103 | 0 | 0
9 | 3950010 | Drewno na stemple budowlane, okrągłe iglaste - korowane | m3 | 0.00572 | 0 | 0
10 | 1511501 | Farba olejna do gruntowania | dm3 | 1.0086 | 0 | 0
11 | 1511713 | Farba olejna nawierzchniowa ogólnego stosowania | dm3 | 1.0086 | 0 | 0
12 | 1330400 | Gwoździe budowlane okrągłe gołe | kg | 1.49 | 0 | 0
13 | 69325208 | Kostka betonowa 20x10x8 cm kolor szary | szt | 968.24 | 0 | 0
14 | 72438647 | Kostka brukowa betonowa grubości 6·cm, kolorowa kolor bordo typ Krakowska | m2 | 169.6375 | 0 | 0
15 | 69449711 | Kostka brukowa betonowa grubości 8·cm, kolor czerwony podwójne T | m2 | 118.2133 | 0 | 0
16 | 69407756 | Kostka brukowa betonowa Multi Libet 20x20 cm grubości 8·cm, kolor czarny | m2 | 10.455 | 0 | 0
17 | 69427100 | Kostka brukowa betonowa Multi Libet 20x20 cm grubości 8·cm, kolor szary | m2 | 4.018 | 0 | 0
18 | 2223041 | Krawężnik betonowy drogowy prostokątny ścięty 100x30x15cm, szary | m | 99.96 | 0 | 0
19 | 2390030 | Masa mineralno-asfaltowa grysowa do warstwy ścieralnej | t | 47.2388 | 0 | 0
20 | 2390020 | Masa mineralno-asfaltowa grysowa do warstwy wiążącej | t | 22.5634 | 0 | 0
21 | 2220802 | Obrzeże trawnikowe betonowe 100x30x8·cm szare | m | 41.82 | 0 | 0
22 | 1020302 | Olej napędowy do silników luzem | kg | 6.669 | 0 | 0
23 | 1601799 | Piasek | m3 | 69.5068 | 0 | 0
24 | 1600680 | Tłuczeń kamienny do nawierzchni drogowych, łamany sortowany 31.5-63mm | t | 139.3929 | 0 | 0
25 | 3930099 | Woda przemysłowa | m3 | 32.5409 | 0 | 0
26 | 2380824 | Zaprawa cementowa M12 (m.80) | m3 | 0.05043 | 0 | 0

## Zestawienie S
Lp. | ETO | Nazwa | Jednostka | Ilość całkowita | Cena | Wartość
Straż Miejska - część I - etap I - Dojazd
1 | 39116 | Ciągnik kołowy 37 kW (50 KM) (1) | m-g | 7.9461 | 0 | 0
2 | 12714 | Frezarka drog.WIRTGEN W 500(1) | m-g | 0.5664 | 0 | 0
3 | 11161 | Koparka jednonaczyniowa na podwoziu gąsienicowym 0.25·m3 (1) | m-g | 3.9688 | 0 | 0
4 | 75200 | Piła do cięcia kostki | m-g | 7.3738 | 0 | 0
5 | 39641 | Przyczepa samowyładowcza o ładowności 5·t | m-g | 3.426 | 0 | 0
6 | 12036 | Rozkładarka mas bitumicznych 4.5·m (2) | m-g | 4.7646 | 0 | 0
7 | 11612 | Równiarka samojezdna 74 kW (100·KM) (1) | m-g | 1.2114 | 0 | 0
8 | 39810 | Samochód samowyładowczy (1) | m-g | 1.652 | 0 | 0
9 | 39811 | Samochód samowyładowczy do 5·t (1) | m-g | 51.3579 | 0 | 0
10 | 52271 | Skrapiarka do bitumu przewoźna 250-500·dm3 | m-g | 4.5201 | 0 | 0
11 | 39521 | Środek transportowy (1) | m-g | 0.24442 | 0 | 0
12 | 12113 | Walec statyczny samojezdny 10·t (1) | m-g | 19.7404 | 0 | 0
13 | 12115 | Walec statyczny samojezdny 15·t (1) | m-g | 4.1422 | 0 | 0
14 | 45111 | Wibrator powierzchniowy do 225·kg | m-g | 38.3435 | 0 | 0
15 | 35000 | Wyciąg | m-g | 0.5043 | 0 | 0