## RZUTY
wyłącznik światła w holu
ULICA
51
[5 empty] | 156 |  | 225 |  | 152
wycieraczka
57 | 170 | 44 | 40
| 317-311 |  | 29 |  |  |  | 533
394 |  | 186 | [5 empty] | 396
| dyżurka | [5 empty] | holl
| 12,70 m2 | [5 empty] | 21,00 m2
[5 empty] | 200 |  | 133 | 200
10
15
urządzenia i szafy elektryczne
[5 empty] | korytarz |  |  | lampy
WYSOKOŚĆ POMIESZCZEŃ = 400 cm
MODERNIZACJA POMIESZCZEŃ STRAŻY MIEJSKIEJ w KRAKOWIE CENTRUM C NOWA HUTA
SCHEMAT INWENTARYZACYJNY bez skali
07.11.2006 r
wykonał: tech. Bud. Jan Piórecki
WYMIARY SPRAWDZIĆ W RZECZYWITOŚCI
rys 1
ZAMONTOWAĆ KLIMATYZATOR NA ŚCIANIE
|  |  |  | wyłącznik światła do przeniesienia |  |  |  |  | DRZWI D1 DO WYMIANY
ULICA
|  | 51 |  |  | 93 |  |  |  | 80
[5 empty] | 143 | 70 |  |  | 307
13
O1
wycieraczka do likwidacji
57 | 170 | 44 | 40 |  |  |  |  | 20
[7 empty] | OP |  | 133
| 317-311 |  | 29 |  |  |  | 533 |  | h parapetu i okien 120 cm
9
394 |  | 186 |  |  | 303 |  |  | 20 |  | 316
[5 empty] | 213 | 13 | 133 |  | 165
DYŻURKA
20,57 m2
[7 empty] | OP |  | 133
HOLL
10,26 m2
|  | 10 | [6 empty] | 10
15
przymurować
istniejące drzwi do przesunięcia o 35 cm
urządzenia i szafy elektryczne do przeniesienia
lampy do przeniesienia
korytarz
okienko podawcze do likwidacji łącznie z parapetem , a pod okienkiem rozebrać ścianę
h nadproża istniejącego = 195 cm
WYSOKOŚĆ POMIESZCZEŃ = 400 cm
MODERNIZACJA POMIESZCZEŃ STRAŻY MIEJSKIEJ w KRAKOWIE CENTRUM C NOWA HUTA
SCHEMAT WYKONAWCZY bez skali
07.11.2006 r
wykonał: tech. Bud. Jan Piórecki
WYMIARY SPRAWDZIĆ W RZECZYWITOŚCI
rys 2

## OKNA I DRZWI
OKNA I DZRWI
wymiary w swietle ościeży ( sprawdzić na budowie)
|  | OP szt 2 |  |  |  | O1 szt 1
okno podawcze ,środkowa część przesuwana w obie strony do końca
boczne elementy okna - stałe
stałe
|  |  |  | 900 |  |  | 900
| stałe | przesuwne | stałe
| 355 | 600 | 355 |  |  | 560
1310
wewnątrz
prowadnice (górna i dolna)
od strony holu
okna w kolorze białym - szyba bezpieczna , profil ALU
UWAGA: DOPUSZCZALNY JEST INNY PODZIAŁ - DO UZGODNIENIA (z użytkownikiem)
zamek, blokada
D-1
DRZWI WEJŚCIOWE Z WITRYNĄ ALUMINIUM, PROFIL CIEPŁY
SZYBY BEZPIECZNE, KOLOR PROFILU :CIEMNY BRĄZ
625
625
900
3410
|  | pełne | pełne |  | pełne
1200
|  | 700 | min 900 |  | 640
2240
rys 3